## Data
Header Information | measured depth (ft) | inclination (°) | azimuth (°) | true vertical depth (ft) | northing +N/-S (ft) | easting +E/-W (ft) | Remarks
Operator Name | 0 | 0 | 0 | 0 | 0 | 0
TEP Rocky Mountain LLC | 100 | 0 | 0 | 100 | 0 | 0
Operator Number | 135 | 0 | 0 | 135 | 0 | 0
96850 | 200 | 2.28 | 242.7 | 199.98 | -0.59 | -1.15
Well Name and Number | 300 | 5.78 | 242.7 | 299.72 | -3.81 | -7.38
Chevron TR 13-28-597 | 400 | 9.28 | 242.7 | 398.84 | -9.81 | -19.02
API Number (if available) | 500 | 12.78 | 242.7 | 496.98 | -18.58 | -36.01
| 600 | 16.28 | 242.7 | 593.77 | -30.08 | -58.29
Location: QQ SEC TWP RGE | 700 | 19.78 | 242.7 | 688.85 | -44.27 | -85.79
Sec 28 T5S R97W | 800 | 23.28 | 242.7 | 781.86 | -61.09 | -118.39
Citing Type: Planned or Actual | 900 | 26.78 | 242.7 | 872.46 | -80.49 | -155.97
Planned | 983.28 | 29.69 | 242.7 | 945.83 | -98.55 | -190.98
Deviation Indicator | 1000 | 29.69 | 242.7 | 960.35 | -102.35 | -198.34
Directional | 1100 | 29.69 | 242.7 | 1047.22 | -125.06 | -242.35
North Reference | 1200 | 29.69 | 242.7 | 1134.09 | -147.78 | -286.37
True | 1300 | 29.69 | 242.7 | 1220.96 | -170.49 | -330.38
Grid Type | 1400 | 29.69 | 242.7 | 1307.84 | -193.21 | -374.4
#VALUE! | 1500 | 29.69 | 242.7 | 1394.71 | -215.92 | -418.42
| 1600 | 29.69 | 242.7 | 1481.58 | -238.63 | -462.43
| 1700 | 29.69 | 242.7 | 1568.45 | -261.35 | -506.45
| 1800 | 29.69 | 242.7 | 1655.32 | -284.06 | -550.46
| 1900 | 29.69 | 242.7 | 1742.2 | -306.78 | -594.48
| 2000 | 29.69 | 242.7 | 1829.07 | -329.49 | -638.49
| 2100 | 29.69 | 242.7 | 1915.94 | -352.2 | -682.51
| 2200 | 29.69 | 242.7 | 2002.81 | -374.92 | -726.52
| 2300 | 29.69 | 242.7 | 2089.68 | -397.63 | -770.54
| 2400 | 29.69 | 242.7 | 2176.56 | -420.34 | -814.55
| 2500 | 29.69 | 242.7 | 2263.43 | -443.06 | -858.57
| 2600 | 29.69 | 242.7 | 2350.3 | -465.77 | -902.59
| 2700 | 29.69 | 242.7 | 2437.17 | -488.49 | -946.6
| 2800 | 29.69 | 242.7 | 2524.04 | -511.2 | -990.62
| 2900 | 29.69 | 242.7 | 2610.91 | -533.91 | -1034.63
| 3000 | 29.69 | 242.7 | 2697.79 | -556.63 | -1078.65
| 3100 | 29.69 | 242.7 | 2784.66 | -579.34 | -1122.66
| 3200 | 29.69 | 242.7 | 2871.53 | -602.05 | -1166.68
| 3300 | 29.69 | 242.7 | 2958.4 | -624.77 | -1210.69
| 3400 | 29.69 | 242.7 | 3045.27 | -647.48 | -1254.71
| 3500 | 29.69 | 242.7 | 3132.15 | -670.2 | -1298.72
| 3600 | 29.69 | 242.7 | 3219.02 | -692.91 | -1342.74
| 3700 | 29.69 | 242.7 | 3305.89 | -715.62 | -1386.76
| 3800 | 29.69 | 242.7 | 3392.76 | -738.34 | -1430.77
| 3900 | 29.69 | 242.7 | 3479.63 | -761.05 | -1474.79
| 4000 | 29.69 | 242.7 | 3566.51 | -783.77 | -1518.8
| 4100 | 29.69 | 242.7 | 3653.38 | -806.48 | -1562.82
| 4200 | 29.69 | 242.7 | 3740.25 | -829.19 | -1606.83
| 4300 | 29.69 | 242.7 | 3827.12 | -851.91 | -1650.85
| 4400 | 29.69 | 242.7 | 3913.99 | -874.62 | -1694.86
| 4500 | 29.69 | 242.7 | 4000.86 | -897.33 | -1738.88
| 4600 | 29.69 | 242.7 | 4087.74 | -920.05 | -1782.89
| 4700 | 29.69 | 242.7 | 4174.61 | -942.76 | -1826.91
| 4800 | 29.69 | 242.7 | 4261.48 | -965.48 | -1870.93
| 4892.75 | 29.69 | 242.7 | 4342.05 | -986.54 | -1911.75
| 4900 | 29.54 | 242.7 | 4348.36 | -988.19 | -1914.93
| 5000 | 27.54 | 242.7 | 4436.2 | -1010.1 | -1957.4
| 5100 | 25.54 | 242.7 | 4525.65 | -1030.59 | -1997.11
| 5200 | 23.54 | 242.7 | 4616.61 | -1049.64 | -2034.02
| 5300 | 21.54 | 242.7 | 4708.96 | -1067.22 | -2068.09
| 5400 | 19.54 | 242.7 | 4802.6 | -1083.31 | -2099.28
| 5500 | 17.54 | 242.7 | 4897.4 | -1097.9 | -2127.54
| 5600 | 15.54 | 242.7 | 4993.26 | -1110.96 | -2152.84
| 5700 | 13.54 | 242.7 | 5090.05 | -1122.47 | -2175.16
| 5800 | 11.54 | 242.7 | 5187.65 | -1132.43 | -2194.46
| 5900 | 9.54 | 242.7 | 5285.96 | -1140.82 | -2210.72
| 6000 | 7.54 | 242.7 | 5384.84 | -1147.64 | -2223.92
| 6100 | 5.54 | 242.7 | 5484.19 | -1152.86 | -2234.05
| 6200 | 3.54 | 242.7 | 5583.87 | -1156.5 | -2241.09
| 6300 | 1.54 | 242.7 | 5683.76 | -1158.53 | -2245.04
| 6377.25 | 0 | 0 | 5761 | -1159.01 | -2245.97
| 6400 | 0 | 0 | 5783.75 | -1159.01 | -2245.97
| 6500 | 0 | 0 | 5883.75 | -1159.01 | -2245.97
| 6600 | 0 | 0 | 5983.75 | -1159.01 | -2245.97
| 6700 | 0 | 0 | 6083.75 | -1159.01 | -2245.97
| 6800 | 0 | 0 | 6183.75 | -1159.01 | -2245.97
| 6900 | 0 | 0 | 6283.75 | -1159.01 | -2245.97
| 7000 | 0 | 0 | 6383.75 | -1159.01 | -2245.97
| 7100 | 0 | 0 | 6483.75 | -1159.01 | -2245.97
| 7200 | 0 | 0 | 6583.75 | -1159.01 | -2245.97
| 7300 | 0 | 0 | 6683.75 | -1159.01 | -2245.97
| 7400 | 0 | 0 | 6783.75 | -1159.01 | -2245.97
| 7500 | 0 | 0 | 6883.75 | -1159.01 | -2245.97
| 7600 | 0 | 0 | 6983.75 | -1159.01 | -2245.97
| 7700 | 0 | 0 | 7083.75 | -1159.01 | -2245.97
| 7800 | 0 | 0 | 7183.75 | -1159.01 | -2245.97
| 7900 | 0 | 0 | 7283.75 | -1159.01 | -2245.97
| 8000 | 0 | 0 | 7383.75 | -1159.01 | -2245.97
| 8100 | 0 | 0 | 7483.75 | -1159.01 | -2245.97
| 8200 | 0 | 0 | 7583.75 | -1159.01 | -2245.97
| 8300 | 0 | 0 | 7683.75 | -1159.01 | -2245.97
| 8400 | 0 | 0 | 7783.75 | -1159.01 | -2245.97
| 8500 | 0 | 0 | 7883.75 | -1159.01 | -2245.97
| 8600 | 0 | 0 | 7983.75 | -1159.01 | -2245.97
| 8700 | 0 | 0 | 8083.75 | -1159.01 | -2245.97
| 8800 | 0 | 0 | 8183.75 | -1159.01 | -2245.97
| 8900 | 0 | 0 | 8283.75 | -1159.01 | -2245.97
| 9000 | 0 | 0 | 8383.75 | -1159.01 | -2245.97
| 9100 | 0 | 0 | 8483.75 | -1159.01 | -2245.97
| 9200 | 0 | 0 | 8583.75 | -1159.01 | -2245.97
| 9300 | 0 | 0 | 8683.75 | -1159.01 | -2245.97
| 9400 | 0 | 0 | 8783.75 | -1159.01 | -2245.97
| 9500 | 0 | 0 | 8883.75 | -1159.01 | -2245.97
| 9600 | 0 | 0 | 8983.75 | -1159.01 | -2245.97
| 9700 | 0 | 0 | 9083.75 | -1159.01 | -2245.97
| 9800 | 0 | 0 | 9183.75 | -1159.01 | -2245.97
| 9900 | 0 | 0 | 9283.75 | -1159.01 | -2245.97
| 9967.25 | 0 | 0 | 9351 | -1159.01 | -2245.97

## Lookup (hidden)
North Reference | RetunValue | Grid Type | ReturnValue | Deviation Indicator | ReturnValue
| 2 |  | 0 |  | 2
True |  | SPCS-Colorado Central-NAD27 |  | Directional
Grid |  | SPCS-Colorado Central-NAD83 |  | High Angle
|  | SPCS-Colorado North-NAD27 |  | Horizontal
SPCS-Colorado North-NAD83
SPCS-Colorado South-NAD27
SPCS-Colorado South-NAD83
UTM-Zone 12 NAD27
UTM-Zone 12 NAD83
UTM-Zone 13 NAD27
UTM-Zone 13 NAD83