## Data
Header Information | measured depth (ft) | inclination (°) | azimuth (°) | true vertical depth (ft) | northing +N/-S (ft) | easting +E/-W (ft) | Remarks
Operator Name | 0 | 0 | 0 | 0 | 0 | 0
TEP Rocky Mountain LLC | 100 | 0 | 0 | 100 | 0 | 0
Operator Number | 150 | 0 | 0 | 150 | 0 | 0
96850 | 200 | 1.5 | 13.73 | 199.99 | 0.64 | 0.16
Well Name and Number | 300 | 4.5 | 13.73 | 299.85 | 5.72 | 1.4
Chevron TR 331-28-597 | 400 | 7.5 | 13.73 | 399.29 | 15.87 | 3.88
API Number (if available) | 500 | 10.5 | 13.73 | 498.04 | 31.07 | 7.59
| 600 | 13.5 | 13.73 | 595.85 | 51.26 | 12.53
Location: QQ SEC TWP RGE | 700 | 16.5 | 13.73 | 692.43 | 76.4 | 18.67
Sec 28 T5S R97W | 753.8 | 18.11 | 13.73 | 743.79 | 91.95 | 22.47
Citing Type: Planned or Actual | 800 | 18.11 | 13.73 | 787.7 | 105.9 | 25.88
Planned | 900 | 18.11 | 13.73 | 882.75 | 136.1 | 33.26
Deviation Indicator | 1000 | 18.11 | 13.73 | 977.79 | 166.3 | 40.64
Directional | 1100 | 18.11 | 13.73 | 1072.83 | 196.51 | 48.02
North Reference | 1200 | 18.11 | 13.73 | 1167.88 | 226.71 | 55.4
True | 1300 | 18.11 | 13.73 | 1262.92 | 256.91 | 62.78
Grid Type | 1400 | 18.11 | 13.73 | 1357.97 | 287.11 | 70.16
#VALUE! | 1500 | 18.11 | 13.73 | 1453.01 | 317.31 | 77.54
| 1600 | 18.11 | 13.73 | 1548.05 | 347.52 | 84.92
| 1700 | 18.11 | 13.73 | 1643.1 | 377.72 | 92.3
| 1800 | 18.11 | 13.73 | 1738.14 | 407.92 | 99.69
| 1900 | 18.11 | 13.73 | 1833.19 | 438.12 | 107.07
| 2000 | 18.11 | 13.73 | 1928.23 | 468.32 | 114.45
| 2100 | 18.11 | 13.73 | 2023.27 | 498.53 | 121.83
| 2200 | 18.11 | 13.73 | 2118.32 | 528.73 | 129.21
| 2300 | 18.11 | 13.73 | 2213.36 | 558.93 | 136.59
| 2400 | 18.11 | 13.73 | 2308.41 | 589.13 | 143.97
| 2500 | 18.11 | 13.73 | 2403.45 | 619.34 | 151.35
| 2600 | 18.11 | 13.73 | 2498.49 | 649.54 | 158.73
| 2700 | 18.11 | 13.73 | 2593.54 | 679.74 | 166.11
| 2800 | 18.11 | 13.73 | 2688.58 | 709.94 | 173.49
| 2900 | 18.11 | 13.73 | 2783.63 | 740.14 | 180.87
| 3000 | 18.11 | 13.73 | 2878.67 | 770.35 | 188.25
| 3100 | 18.11 | 13.73 | 2973.71 | 800.55 | 195.63
| 3200 | 18.11 | 13.73 | 3068.76 | 830.75 | 203.01
| 3300 | 18.11 | 13.73 | 3163.8 | 860.95 | 210.39
| 3400 | 18.11 | 13.73 | 3258.85 | 891.15 | 217.78
| 3500 | 18.11 | 13.73 | 3353.89 | 921.36 | 225.16
| 3600 | 18.11 | 13.73 | 3448.93 | 951.56 | 232.54
| 3700 | 18.11 | 13.73 | 3543.98 | 981.76 | 239.92
| 3800 | 18.11 | 13.73 | 3639.02 | 1011.96 | 247.3
| 3900 | 18.11 | 13.73 | 3734.07 | 1042.16 | 254.68
| 4000 | 18.11 | 13.73 | 3829.11 | 1072.37 | 262.06
| 4100 | 18.11 | 13.73 | 3924.15 | 1102.57 | 269.44
| 4200 | 18.11 | 13.73 | 4019.2 | 1132.77 | 276.82
| 4300 | 18.11 | 13.73 | 4114.24 | 1162.97 | 284.2
| 4400 | 18.11 | 13.73 | 4209.29 | 1193.17 | 291.58
| 4500 | 18.11 | 13.73 | 4304.33 | 1223.38 | 298.96
| 4600 | 18.11 | 13.73 | 4399.37 | 1253.58 | 306.34
| 4700 | 18.11 | 13.73 | 4494.42 | 1283.78 | 313.72
| 4800 | 18.11 | 13.73 | 4589.46 | 1313.98 | 321.1
| 4900 | 18.11 | 13.73 | 4684.51 | 1344.18 | 328.48
| 5000 | 18.11 | 13.73 | 4779.55 | 1374.39 | 335.86
| 5010.38 | 18.11 | 13.73 | 4789.42 | 1377.52 | 336.63
| 5100 | 16.77 | 13.73 | 4874.91 | 1403.61 | 343.01
| 5200 | 15.27 | 13.73 | 4971.03 | 1430.42 | 349.56
| 5300 | 13.77 | 13.73 | 5067.83 | 1454.78 | 355.51
| 5400 | 12.27 | 13.73 | 5165.26 | 1476.66 | 360.86
| 5500 | 10.77 | 13.73 | 5263.24 | 1496.06 | 365.6
| 5600 | 9.27 | 13.73 | 5361.71 | 1512.96 | 369.73
| 5700 | 7.77 | 13.73 | 5460.61 | 1527.35 | 373.25
| 5800 | 6.27 | 13.73 | 5559.85 | 1539.22 | 376.15
| 5900 | 4.77 | 13.73 | 5659.39 | 1548.57 | 378.43
| 6000 | 3.27 | 13.73 | 5759.14 | 1555.38 | 380.09
| 6100 | 1.77 | 13.73 | 5859.04 | 1559.65 | 381.14
| 6200 | 0.27 | 13.73 | 5959.02 | 1561.37 | 381.56
| 6217.98 | 0 | 0 | 5977 | 1561.42 | 381.57
| 6300 | 0 | 0 | 6059.02 | 1561.42 | 381.57
| 6400 | 0 | 0 | 6159.02 | 1561.42 | 381.57
| 6500 | 0 | 0 | 6259.02 | 1561.42 | 381.57
| 6600 | 0 | 0 | 6359.02 | 1561.42 | 381.57
| 6700 | 0 | 0 | 6459.02 | 1561.42 | 381.57
| 6800 | 0 | 0 | 6559.02 | 1561.42 | 381.57
| 6900 | 0 | 0 | 6659.02 | 1561.42 | 381.57
| 7000 | 0 | 0 | 6759.02 | 1561.42 | 381.57
| 7100 | 0 | 0 | 6859.02 | 1561.42 | 381.57
| 7200 | 0 | 0 | 6959.02 | 1561.42 | 381.57
| 7300 | 0 | 0 | 7059.02 | 1561.42 | 381.57
| 7400 | 0 | 0 | 7159.02 | 1561.42 | 381.57
| 7500 | 0 | 0 | 7259.02 | 1561.42 | 381.57
| 7600 | 0 | 0 | 7359.02 | 1561.42 | 381.57
| 7700 | 0 | 0 | 7459.02 | 1561.42 | 381.57
| 7800 | 0 | 0 | 7559.02 | 1561.42 | 381.57
| 7900 | 0 | 0 | 7659.02 | 1561.42 | 381.57
| 8000 | 0 | 0 | 7759.02 | 1561.42 | 381.57
| 8100 | 0 | 0 | 7859.02 | 1561.42 | 381.57
| 8200 | 0 | 0 | 7959.02 | 1561.42 | 381.57
| 8300 | 0 | 0 | 8059.02 | 1561.42 | 381.57
| 8400 | 0 | 0 | 8159.02 | 1561.42 | 381.57
| 8500 | 0 | 0 | 8259.02 | 1561.42 | 381.57
| 8600 | 0 | 0 | 8359.02 | 1561.42 | 381.57
| 8700 | 0 | 0 | 8459.02 | 1561.42 | 381.57
| 8800 | 0 | 0 | 8559.02 | 1561.42 | 381.57
| 8900 | 0 | 0 | 8659.02 | 1561.42 | 381.57
| 9000 | 0 | 0 | 8759.02 | 1561.42 | 381.57
| 9100 | 0 | 0 | 8859.02 | 1561.42 | 381.57
| 9200 | 0 | 0 | 8959.02 | 1561.42 | 381.57
| 9300 | 0 | 0 | 9059.02 | 1561.42 | 381.57
| 9400 | 0 | 0 | 9159.02 | 1561.42 | 381.57
| 9500 | 0 | 0 | 9259.02 | 1561.42 | 381.57
| 9600 | 0 | 0 | 9359.02 | 1561.42 | 381.57
| 9700 | 0 | 0 | 9459.02 | 1561.42 | 381.57
| 9800 | 0 | 0 | 9559.02 | 1561.42 | 381.57
| 9807.98 | 0 | 0 | 9567 | 1561.42 | 381.57

## Lookup (hidden)
North Reference | RetunValue | Grid Type | ReturnValue | Deviation Indicator | ReturnValue
| 2 |  | 0 |  | 2
True |  | SPCS-Colorado Central-NAD27 |  | Directional
Grid |  | SPCS-Colorado Central-NAD83 |  | High Angle
|  | SPCS-Colorado North-NAD27 |  | Horizontal
SPCS-Colorado North-NAD83
SPCS-Colorado South-NAD27
SPCS-Colorado South-NAD83
UTM-Zone 12 NAD27
UTM-Zone 12 NAD83
UTM-Zone 13 NAD27
UTM-Zone 13 NAD83