## Data
Header Information | measured depth (ft) | inclination (°) | azimuth (°) | true vertical depth (ft) | northing +N/-S (ft) | easting +E/-W (ft) | Remarks
Operator Name | 0 | 0 | 0 | 0 | 0 | 0
TEP Rocky Mountain LLC | 100 | 0 | 0 | 100 | 0 | 0
Operator Number | 135 | 0 | 0 | 135 | 0 | 0
96850 | 200 | 1.95 | 17.1 | 199.99 | 1.06 | 0.33
Well Name and Number | 300 | 4.95 | 17.1 | 299.79 | 6.81 | 2.09
Chevron TR 31-28-597 | 400 | 7.95 | 17.1 | 399.15 | 17.54 | 5.4
API Number (if available) | 500 | 10.95 | 17.1 | 497.78 | 33.23 | 10.23
| 600 | 13.95 | 17.1 | 595.42 | 53.84 | 16.57
Location: QQ SEC TWP RGE | 610.59 | 14.27 | 17.1 | 605.69 | 56.31 | 17.32
Sec 28 T5S R97W | 700 | 14.27 | 17.1 | 692.34 | 77.37 | 23.8
Citing Type: Planned or Actual | 800 | 14.27 | 17.1 | 789.26 | 100.92 | 31.05
Planned | 900 | 14.27 | 17.1 | 886.17 | 124.48 | 38.3
Deviation Indicator | 1000 | 14.27 | 17.1 | 983.09 | 148.03 | 45.55
Directional | 1100 | 14.27 | 17.1 | 1080 | 171.59 | 52.8
North Reference | 1200 | 14.27 | 17.1 | 1176.92 | 195.14 | 60.04
True | 1300 | 14.27 | 17.1 | 1273.83 | 218.7 | 67.29
Grid Type | 1400 | 14.27 | 17.1 | 1370.75 | 242.26 | 74.54
#VALUE! | 1500 | 14.27 | 17.1 | 1467.67 | 265.81 | 81.79
| 1600 | 14.27 | 17.1 | 1564.58 | 289.37 | 89.03
| 1700 | 14.27 | 17.1 | 1661.5 | 312.92 | 96.28
| 1800 | 14.27 | 17.1 | 1758.41 | 336.48 | 103.53
| 1900 | 14.27 | 17.1 | 1855.33 | 360.03 | 110.78
| 2000 | 14.27 | 17.1 | 1952.24 | 383.59 | 118.03
| 2100 | 14.27 | 17.1 | 2049.16 | 407.15 | 125.27
| 2200 | 14.27 | 17.1 | 2146.07 | 430.7 | 132.52
| 2300 | 14.27 | 17.1 | 2242.99 | 454.26 | 139.77
| 2400 | 14.27 | 17.1 | 2339.9 | 477.81 | 147.02
| 2500 | 14.27 | 17.1 | 2436.82 | 501.37 | 154.26
| 2600 | 14.27 | 17.1 | 2533.74 | 524.92 | 161.51
| 2700 | 14.27 | 17.1 | 2630.65 | 548.48 | 168.76
| 2800 | 14.27 | 17.1 | 2727.57 | 572.03 | 176.01
| 2900 | 14.27 | 17.1 | 2824.48 | 595.59 | 183.25
| 3000 | 14.27 | 17.1 | 2921.4 | 619.15 | 190.5
| 3100 | 14.27 | 17.1 | 3018.31 | 642.7 | 197.75
| 3200 | 14.27 | 17.1 | 3115.23 | 666.26 | 205
| 3300 | 14.27 | 17.1 | 3212.14 | 689.81 | 212.25
| 3400 | 14.27 | 17.1 | 3309.06 | 713.37 | 219.49
| 3500 | 14.27 | 17.1 | 3405.97 | 736.92 | 226.74
| 3600 | 14.27 | 17.1 | 3502.89 | 760.48 | 233.99
| 3700 | 14.27 | 17.1 | 3599.81 | 784.04 | 241.24
| 3800 | 14.27 | 17.1 | 3696.72 | 807.59 | 248.48
| 3900 | 14.27 | 17.1 | 3793.64 | 831.15 | 255.73
| 4000 | 14.27 | 17.1 | 3890.55 | 854.7 | 262.98
| 4100 | 14.27 | 17.1 | 3987.47 | 878.26 | 270.23
| 4200 | 14.27 | 17.1 | 4084.38 | 901.81 | 277.48
| 4300 | 14.27 | 17.1 | 4181.3 | 925.37 | 284.72
| 4400 | 14.27 | 17.1 | 4278.21 | 948.93 | 291.97
| 4500 | 14.27 | 17.1 | 4375.13 | 972.48 | 299.22
| 4600 | 14.27 | 17.1 | 4472.04 | 996.04 | 306.47
| 4700 | 14.27 | 17.1 | 4568.96 | 1019.59 | 313.71
| 4800 | 14.27 | 17.1 | 4665.87 | 1043.15 | 320.96
| 4900 | 14.27 | 17.1 | 4762.79 | 1066.7 | 328.21
| 5000 | 14.27 | 17.1 | 4859.71 | 1090.26 | 335.46
| 5100 | 14.27 | 17.1 | 4956.62 | 1113.81 | 342.71
| 5171.19 | 14.27 | 17.1 | 5025.61 | 1130.58 | 347.86
| 5200 | 13.84 | 17.1 | 5053.56 | 1137.27 | 349.92
| 5300 | 12.34 | 17.1 | 5150.96 | 1158.91 | 356.58
| 5400 | 10.84 | 17.1 | 5248.92 | 1178.1 | 362.49
| 5500 | 9.34 | 17.1 | 5347.38 | 1194.84 | 367.64
| 5600 | 7.84 | 17.1 | 5446.25 | 1209.11 | 372.03
| 5700 | 6.34 | 17.1 | 5545.49 | 1220.9 | 375.65
| 5800 | 4.84 | 17.1 | 5645.01 | 1230.2 | 378.52
| 5900 | 3.34 | 17.1 | 5744.75 | 1237.01 | 380.61
| 6000 | 1.84 | 17.1 | 5844.65 | 1241.32 | 381.94
| 6100 | 0.34 | 17.1 | 5944.63 | 1243.13 | 382.49
| 6122.37 | 0 | 0 | 5967 | 1243.2 | 382.51
| 6200 | 0 | 0 | 6044.63 | 1243.2 | 382.51
| 6300 | 0 | 0 | 6144.63 | 1243.2 | 382.51
| 6400 | 0 | 0 | 6244.63 | 1243.2 | 382.51
| 6500 | 0 | 0 | 6344.63 | 1243.2 | 382.51
| 6600 | 0 | 0 | 6444.63 | 1243.2 | 382.51
| 6700 | 0 | 0 | 6544.63 | 1243.2 | 382.51
| 6800 | 0 | 0 | 6644.63 | 1243.2 | 382.51
| 6900 | 0 | 0 | 6744.63 | 1243.2 | 382.51
| 7000 | 0 | 0 | 6844.63 | 1243.2 | 382.51
| 7100 | 0 | 0 | 6944.63 | 1243.2 | 382.51
| 7200 | 0 | 0 | 7044.63 | 1243.2 | 382.51
| 7300 | 0 | 0 | 7144.63 | 1243.2 | 382.51
| 7400 | 0 | 0 | 7244.63 | 1243.2 | 382.51
| 7500 | 0 | 0 | 7344.63 | 1243.2 | 382.51
| 7600 | 0 | 0 | 7444.63 | 1243.2 | 382.51
| 7700 | 0 | 0 | 7544.63 | 1243.2 | 382.51
| 7800 | 0 | 0 | 7644.63 | 1243.2 | 382.51
| 7900 | 0 | 0 | 7744.63 | 1243.2 | 382.51
| 8000 | 0 | 0 | 7844.63 | 1243.2 | 382.51
| 8100 | 0 | 0 | 7944.63 | 1243.2 | 382.51
| 8200 | 0 | 0 | 8044.63 | 1243.2 | 382.51
| 8300 | 0 | 0 | 8144.63 | 1243.2 | 382.51
| 8400 | 0 | 0 | 8244.63 | 1243.2 | 382.51
| 8500 | 0 | 0 | 8344.63 | 1243.2 | 382.51
| 8600 | 0 | 0 | 8444.63 | 1243.2 | 382.51
| 8700 | 0 | 0 | 8544.63 | 1243.2 | 382.51
| 8800 | 0 | 0 | 8644.63 | 1243.2 | 382.51
| 8900 | 0 | 0 | 8744.63 | 1243.2 | 382.51
| 9000 | 0 | 0 | 8844.63 | 1243.2 | 382.51
| 9100 | 0 | 0 | 8944.63 | 1243.2 | 382.51
| 9200 | 0 | 0 | 9044.63 | 1243.2 | 382.51
| 9300 | 0 | 0 | 9144.63 | 1243.2 | 382.51
| 9400 | 0 | 0 | 9244.63 | 1243.2 | 382.51
| 9500 | 0 | 0 | 9344.63 | 1243.2 | 382.51
| 9600 | 0 | 0 | 9444.63 | 1243.2 | 382.51
| 9700 | 0 | 0 | 9544.63 | 1243.2 | 382.51
| 9712.37 | 0 | 0 | 9557 | 1243.2 | 382.51

## Lookup (hidden)
North Reference | RetunValue | Grid Type | ReturnValue | Deviation Indicator | ReturnValue
| 2 |  | 0 |  | 2
True |  | SPCS-Colorado Central-NAD27 |  | Directional
Grid |  | SPCS-Colorado Central-NAD83 |  | High Angle
|  | SPCS-Colorado North-NAD27 |  | Horizontal
SPCS-Colorado North-NAD83
SPCS-Colorado South-NAD27
SPCS-Colorado South-NAD83
UTM-Zone 12 NAD27
UTM-Zone 12 NAD83
UTM-Zone 13 NAD27
UTM-Zone 13 NAD83