## Data
Header Information | measured depth (ft) | inclination (°) | azimuth (°) | true vertical depth (ft) | northing +N/-S (ft) | easting +E/-W (ft) | Remarks
Operator Name | 0 | 0 | 0 | 0 | 0 | 0
TEP Rocky Mountain LLC | 100 | 0 | 0 | 100 | 0 | 0
Operator Number | 150 | 0 | 0 | 150 | 0 | 0
96850 | 200 | 1.75 | 304.78 | 199.99 | 0.44 | -0.63
Well Name and Number | 300 | 5.25 | 304.78 | 299.79 | 3.92 | -5.64
Chevron TR 11-28-597 | 400 | 8.75 | 304.78 | 399.03 | 10.87 | -15.65
API Number (if available) | 500 | 12.25 | 304.78 | 497.34 | 21.26 | -30.61
| 600 | 15.75 | 304.78 | 594.35 | 35.06 | -50.48
Location: QQ SEC TWP RGE | 700 | 19.25 | 304.78 | 689.71 | 52.21 | -75.18
Sec 28 T5S R97W | 800 | 22.75 | 304.78 | 783.05 | 72.65 | -104.61
Citing Type: Planned or Actual | 900 | 26.25 | 304.78 | 874.04 | 96.3 | -138.66
Planned | 1000 | 29.75 | 304.78 | 962.32 | 123.08 | -177.21
Deviation Indicator | 1061.36 | 31.9 | 304.78 | 1015.01 | 141.01 | -203.04
Directional | 1100 | 31.9 | 304.78 | 1047.81 | 152.66 | -219.81
North Reference | 1200 | 31.9 | 304.78 | 1132.71 | 182.8 | -263.21
True | 1300 | 31.9 | 304.78 | 1217.61 | 212.94 | -306.61
Grid Type | 1400 | 31.9 | 304.78 | 1302.51 | 243.08 | -350.01
#VALUE! | 1500 | 31.9 | 304.78 | 1387.41 | 273.23 | -393.41
| 1600 | 31.9 | 304.78 | 1472.31 | 303.37 | -436.81
| 1700 | 31.9 | 304.78 | 1557.21 | 333.51 | -480.21
| 1800 | 31.9 | 304.78 | 1642.11 | 363.65 | -523.61
| 1900 | 31.9 | 304.78 | 1727.01 | 393.79 | -567.01
| 2000 | 31.9 | 304.78 | 1811.91 | 423.94 | -610.4
| 2100 | 31.9 | 304.78 | 1896.81 | 454.08 | -653.8
| 2200 | 31.9 | 304.78 | 1981.71 | 484.22 | -697.2
| 2300 | 31.9 | 304.78 | 2066.61 | 514.36 | -740.6
| 2400 | 31.9 | 304.78 | 2151.51 | 544.5 | -784
| 2500 | 31.9 | 304.78 | 2236.4 | 574.64 | -827.4
| 2600 | 31.9 | 304.78 | 2321.3 | 604.79 | -870.8
| 2700 | 31.9 | 304.78 | 2406.2 | 634.93 | -914.2
| 2800 | 31.9 | 304.78 | 2491.1 | 665.07 | -957.6
| 2900 | 31.9 | 304.78 | 2576 | 695.21 | -1001
| 3000 | 31.9 | 304.78 | 2660.9 | 725.35 | -1044.4
| 3100 | 31.9 | 304.78 | 2745.8 | 755.5 | -1087.8
| 3200 | 31.9 | 304.78 | 2830.7 | 785.64 | -1131.2
| 3300 | 31.9 | 304.78 | 2915.6 | 815.78 | -1174.6
| 3400 | 31.9 | 304.78 | 3000.5 | 845.92 | -1218
| 3500 | 31.9 | 304.78 | 3085.4 | 876.06 | -1261.4
| 3600 | 31.9 | 304.78 | 3170.3 | 906.21 | -1304.8
| 3700 | 31.9 | 304.78 | 3255.2 | 936.35 | -1348.2
| 3800 | 31.9 | 304.78 | 3340.1 | 966.49 | -1391.6
| 3900 | 31.9 | 304.78 | 3425 | 996.63 | -1435
| 4000 | 31.9 | 304.78 | 3509.9 | 1026.77 | -1478.4
| 4100 | 31.9 | 304.78 | 3594.8 | 1056.91 | -1521.8
| 4200 | 31.9 | 304.78 | 3679.7 | 1087.06 | -1565.2
| 4300 | 31.9 | 304.78 | 3764.59 | 1117.2 | -1608.6
| 4400 | 31.9 | 304.78 | 3849.49 | 1147.34 | -1652
| 4500 | 31.9 | 304.78 | 3934.39 | 1177.48 | -1695.4
| 4600 | 31.9 | 304.78 | 4019.29 | 1207.62 | -1738.8
| 4700 | 31.9 | 304.78 | 4104.19 | 1237.77 | -1782.2
| 4800 | 31.9 | 304.78 | 4189.09 | 1267.91 | -1825.6
| 4900 | 31.9 | 304.78 | 4273.99 | 1298.05 | -1869
| 4983.92 | 31.9 | 304.78 | 4345.24 | 1323.35 | -1905.42
| 5000 | 31.58 | 304.78 | 4358.91 | 1328.17 | -1912.37
| 5100 | 29.58 | 304.78 | 4445.01 | 1357.19 | -1954.15
| 5200 | 27.58 | 304.78 | 4532.82 | 1384.47 | -1993.43
| 5300 | 25.58 | 304.78 | 4622.25 | 1409.99 | -2030.18
| 5400 | 23.58 | 304.78 | 4713.19 | 1433.71 | -2064.33
| 5500 | 21.58 | 304.78 | 4805.52 | 1455.61 | -2095.86
| 5600 | 19.58 | 304.78 | 4899.13 | 1475.66 | -2124.73
| 5700 | 17.58 | 304.78 | 4993.92 | 1493.83 | -2150.89
| 5800 | 15.58 | 304.78 | 5089.76 | 1510.1 | -2174.32
| 5900 | 13.58 | 304.78 | 5186.54 | 1524.46 | -2194.99
| 6000 | 11.58 | 304.78 | 5284.13 | 1536.87 | -2212.87
| 6100 | 9.58 | 304.78 | 5382.43 | 1547.34 | -2227.95
| 6200 | 7.58 | 304.78 | 5481.3 | 1555.85 | -2240.2
| 6300 | 5.58 | 304.78 | 5580.64 | 1562.38 | -2249.6
| 6400 | 3.58 | 304.78 | 5680.32 | 1566.93 | -2256.15
| 6500 | 1.58 | 304.78 | 5780.21 | 1569.5 | -2259.85
| 6578.8 | 0 | 0 | 5859 | 1570.11 | -2260.74
| 6600 | 0 | 0 | 5880.2 | 1570.11 | -2260.74
| 6700 | 0 | 0 | 5980.2 | 1570.11 | -2260.74
| 6800 | 0 | 0 | 6080.2 | 1570.11 | -2260.74
| 6900 | 0 | 0 | 6180.2 | 1570.11 | -2260.74
| 7000 | 0 | 0 | 6280.2 | 1570.11 | -2260.74
| 7100 | 0 | 0 | 6380.2 | 1570.11 | -2260.74
| 7200 | 0 | 0 | 6480.2 | 1570.11 | -2260.74
| 7300 | 0 | 0 | 6580.2 | 1570.11 | -2260.74
| 7400 | 0 | 0 | 6680.2 | 1570.11 | -2260.74
| 7500 | 0 | 0 | 6780.2 | 1570.11 | -2260.74
| 7600 | 0 | 0 | 6880.2 | 1570.11 | -2260.74
| 7700 | 0 | 0 | 6980.2 | 1570.11 | -2260.74
| 7800 | 0 | 0 | 7080.2 | 1570.11 | -2260.74
| 7900 | 0 | 0 | 7180.2 | 1570.11 | -2260.74
| 8000 | 0 | 0 | 7280.2 | 1570.11 | -2260.74
| 8100 | 0 | 0 | 7380.2 | 1570.11 | -2260.74
| 8200 | 0 | 0 | 7480.2 | 1570.11 | -2260.74
| 8300 | 0 | 0 | 7580.2 | 1570.11 | -2260.74
| 8400 | 0 | 0 | 7680.2 | 1570.11 | -2260.74
| 8500 | 0 | 0 | 7780.2 | 1570.11 | -2260.74
| 8600 | 0 | 0 | 7880.2 | 1570.11 | -2260.74
| 8700 | 0 | 0 | 7980.2 | 1570.11 | -2260.74
| 8800 | 0 | 0 | 8080.2 | 1570.11 | -2260.74
| 8900 | 0 | 0 | 8180.2 | 1570.11 | -2260.74
| 9000 | 0 | 0 | 8280.2 | 1570.11 | -2260.74
| 9100 | 0 | 0 | 8380.2 | 1570.11 | -2260.74
| 9200 | 0 | 0 | 8480.2 | 1570.11 | -2260.74
| 9300 | 0 | 0 | 8580.2 | 1570.11 | -2260.74
| 9400 | 0 | 0 | 8680.2 | 1570.11 | -2260.74
| 9500 | 0 | 0 | 8780.2 | 1570.11 | -2260.74
| 9600 | 0 | 0 | 8880.2 | 1570.11 | -2260.74
| 9700 | 0 | 0 | 8980.2 | 1570.11 | -2260.74
| 9800 | 0 | 0 | 9080.2 | 1570.11 | -2260.74
| 9900 | 0 | 0 | 9180.2 | 1570.11 | -2260.74
| 10000 | 0 | 0 | 9280.2 | 1570.11 | -2260.74
| 10100 | 0 | 0 | 9380.2 | 1570.11 | -2260.74
| 10168.8 | 0 | 0 | 9449 | 1570.11 | -2260.74

## Lookup (hidden)
North Reference | RetunValue | Grid Type | ReturnValue | Deviation Indicator | ReturnValue
| 2 |  | 0 |  | 2
True |  | SPCS-Colorado Central-NAD27 |  | Directional
Grid |  | SPCS-Colorado Central-NAD83 |  | High Angle
|  | SPCS-Colorado North-NAD27 |  | Horizontal
SPCS-Colorado North-NAD83
SPCS-Colorado South-NAD27
SPCS-Colorado South-NAD83
UTM-Zone 12 NAD27
UTM-Zone 12 NAD83
UTM-Zone 13 NAD27
UTM-Zone 13 NAD83