## Data
Header Information | measured depth (ft) | inclination (°) | azimuth (°) | true vertical depth (ft) | northing +N/-S (ft) | easting +E/-W (ft) | Remarks
Operator Name | 0 | 0 | 0 | 0 | 0 | 0
TEP Rocky Mountain LLC | 100 | 0 | 0 | 100 | 0 | 0
Operator Number | 150 | 0 | 0 | 150 | 0 | 0
96850 | 200 | 1.5 | 157.87 | 199.99 | -0.61 | 0.25
Well Name and Number | 300 | 4.5 | 157.87 | 299.85 | -5.45 | 2.22
Chevron TR 333-28-597 | 400 | 7.5 | 157.87 | 399.29 | -15.14 | 6.16
API Number (if available) | 500 | 10.5 | 157.87 | 498.04 | -29.62 | 12.05
| 527.34 | 11.32 | 157.87 | 524.89 | -34.42 | 14
Location: QQ SEC TWP RGE | 600 | 11.32 | 157.87 | 596.14 | -47.63 | 19.37
Sec 28 T5S R97W | 700 | 11.32 | 157.87 | 694.19 | -65.81 | 26.77
Citing Type: Planned or Actual | 800 | 11.32 | 157.87 | 792.25 | -83.99 | 34.16
Planned | 900 | 11.32 | 157.87 | 890.3 | -102.18 | 41.56
Deviation Indicator | 1000 | 11.32 | 157.87 | 988.35 | -120.36 | 48.95
Directional | 1100 | 11.32 | 157.87 | 1086.41 | -138.54 | 56.35
North Reference | 1200 | 11.32 | 157.87 | 1184.46 | -156.73 | 63.74
True | 1300 | 11.32 | 157.87 | 1282.52 | -174.91 | 71.14
Grid Type | 1400 | 11.32 | 157.87 | 1380.57 | -193.09 | 78.53
#VALUE! | 1500 | 11.32 | 157.87 | 1478.63 | -211.27 | 85.93
| 1600 | 11.32 | 157.87 | 1576.68 | -229.46 | 93.32
| 1700 | 11.32 | 157.87 | 1674.74 | -247.64 | 100.72
| 1800 | 11.32 | 157.87 | 1772.79 | -265.82 | 108.11
| 1900 | 11.32 | 157.87 | 1870.85 | -284 | 115.51
| 2000 | 11.32 | 157.87 | 1968.9 | -302.19 | 122.9
| 2100 | 11.32 | 157.87 | 2066.95 | -320.37 | 130.3
| 2200 | 11.32 | 157.87 | 2165.01 | -338.55 | 137.69
| 2300 | 11.32 | 157.87 | 2263.06 | -356.74 | 145.09
| 2400 | 11.32 | 157.87 | 2361.12 | -374.92 | 152.48
| 2500 | 11.32 | 157.87 | 2459.17 | -393.1 | 159.88
| 2600 | 11.32 | 157.87 | 2557.23 | -411.28 | 167.27
| 2700 | 11.32 | 157.87 | 2655.28 | -429.47 | 174.67
| 2800 | 11.32 | 157.87 | 2753.34 | -447.65 | 182.06
| 2900 | 11.32 | 157.87 | 2851.39 | -465.83 | 189.46
| 3000 | 11.32 | 157.87 | 2949.45 | -484.01 | 196.86
| 3100 | 11.32 | 157.87 | 3047.5 | -502.2 | 204.25
| 3200 | 11.32 | 157.87 | 3145.56 | -520.38 | 211.65
| 3300 | 11.32 | 157.87 | 3243.61 | -538.56 | 219.04
| 3400 | 11.32 | 157.87 | 3341.66 | -556.75 | 226.44
| 3500 | 11.32 | 157.87 | 3439.72 | -574.93 | 233.83
| 3600 | 11.32 | 157.87 | 3537.77 | -593.11 | 241.23
| 3700 | 11.32 | 157.87 | 3635.83 | -611.29 | 248.62
| 3800 | 11.32 | 157.87 | 3733.88 | -629.48 | 256.02
| 3900 | 11.32 | 157.87 | 3831.94 | -647.66 | 263.41
| 4000 | 11.32 | 157.87 | 3929.99 | -665.84 | 270.81
| 4100 | 11.32 | 157.87 | 4028.05 | -684.02 | 278.2
| 4200 | 11.32 | 157.87 | 4126.1 | -702.21 | 285.6
| 4300 | 11.32 | 157.87 | 4224.16 | -720.39 | 292.99
| 4400 | 11.32 | 157.87 | 4322.21 | -738.57 | 300.39
| 4500 | 11.32 | 157.87 | 4420.26 | -756.76 | 307.78
| 4600 | 11.32 | 157.87 | 4518.32 | -774.94 | 315.18
| 4700 | 11.32 | 157.87 | 4616.37 | -793.12 | 322.57
| 4800 | 11.32 | 157.87 | 4714.43 | -811.3 | 329.97
| 4900 | 11.32 | 157.87 | 4812.48 | -829.49 | 337.36
| 5000 | 11.32 | 157.87 | 4910.54 | -847.67 | 344.76
| 5100 | 11.32 | 157.87 | 5008.59 | -865.85 | 352.15
| 5200 | 11.32 | 157.87 | 5106.65 | -884.03 | 359.55
| 5225.07 | 11.32 | 157.87 | 5131.23 | -888.59 | 361.4
| 5300 | 10.2 | 157.87 | 5204.84 | -901.55 | 366.67
| 5400 | 8.7 | 157.87 | 5303.48 | -916.75 | 372.85
| 5500 | 7.2 | 157.87 | 5402.52 | -929.56 | 378.06
| 5600 | 5.7 | 157.87 | 5501.88 | -939.96 | 382.29
| 5700 | 4.2 | 157.87 | 5601.51 | -947.94 | 385.54
| 5800 | 2.7 | 157.87 | 5701.33 | -953.51 | 387.8
| 5900 | 1.2 | 157.87 | 5801.26 | -956.66 | 389.08
| 5979.74 | 0 | 0 | 5881 | -957.43 | 389.4
| 6000 | 0 | 0 | 5901.26 | -957.43 | 389.4
| 6100 | 0 | 0 | 6001.26 | -957.43 | 389.4
| 6200 | 0 | 0 | 6101.26 | -957.43 | 389.4
| 6300 | 0 | 0 | 6201.26 | -957.43 | 389.4
| 6400 | 0 | 0 | 6301.26 | -957.43 | 389.4
| 6500 | 0 | 0 | 6401.26 | -957.43 | 389.4
| 6600 | 0 | 0 | 6501.26 | -957.43 | 389.4
| 6700 | 0 | 0 | 6601.26 | -957.43 | 389.4
| 6800 | 0 | 0 | 6701.26 | -957.43 | 389.4
| 6900 | 0 | 0 | 6801.26 | -957.43 | 389.4
| 7000 | 0 | 0 | 6901.26 | -957.43 | 389.4
| 7100 | 0 | 0 | 7001.26 | -957.43 | 389.4
| 7200 | 0 | 0 | 7101.26 | -957.43 | 389.4
| 7300 | 0 | 0 | 7201.26 | -957.43 | 389.4
| 7400 | 0 | 0 | 7301.26 | -957.43 | 389.4
| 7500 | 0 | 0 | 7401.26 | -957.43 | 389.4
| 7600 | 0 | 0 | 7501.26 | -957.43 | 389.4
| 7700 | 0 | 0 | 7601.26 | -957.43 | 389.4
| 7800 | 0 | 0 | 7701.26 | -957.43 | 389.4
| 7900 | 0 | 0 | 7801.26 | -957.43 | 389.4
| 8000 | 0 | 0 | 7901.26 | -957.43 | 389.4
| 8100 | 0 | 0 | 8001.26 | -957.43 | 389.4
| 8200 | 0 | 0 | 8101.26 | -957.43 | 389.4
| 8300 | 0 | 0 | 8201.26 | -957.43 | 389.4
| 8400 | 0 | 0 | 8301.26 | -957.43 | 389.4
| 8500 | 0 | 0 | 8401.26 | -957.43 | 389.4
| 8600 | 0 | 0 | 8501.26 | -957.43 | 389.4
| 8700 | 0 | 0 | 8601.26 | -957.43 | 389.4
| 8800 | 0 | 0 | 8701.26 | -957.43 | 389.4
| 8900 | 0 | 0 | 8801.26 | -957.43 | 389.4
| 9000 | 0 | 0 | 8901.26 | -957.43 | 389.4
| 9100 | 0 | 0 | 9001.26 | -957.43 | 389.4
| 9200 | 0 | 0 | 9101.26 | -957.43 | 389.4
| 9300 | 0 | 0 | 9201.26 | -957.43 | 389.4
| 9400 | 0 | 0 | 9301.26 | -957.43 | 389.4
| 9500 | 0 | 0 | 9401.26 | -957.43 | 389.4
| 9569.74 | 0 | 0 | 9471 | -957.43 | 389.4

## Lookup (hidden)
North Reference | RetunValue | Grid Type | ReturnValue | Deviation Indicator | ReturnValue
| 2 |  | 0 |  | 2
True |  | SPCS-Colorado Central-NAD27 |  | Directional
Grid |  | SPCS-Colorado Central-NAD83 |  | High Angle
|  | SPCS-Colorado North-NAD27 |  | Horizontal
SPCS-Colorado North-NAD83
SPCS-Colorado South-NAD27
SPCS-Colorado South-NAD83
UTM-Zone 12 NAD27
UTM-Zone 12 NAD83
UTM-Zone 13 NAD27
UTM-Zone 13 NAD83