## Data
Header Information | measured depth (ft) | inclination (°) | azimuth (°) | true vertical depth (ft) | northing +N/-S (ft) | easting +E/-W (ft)
Operator Name | 0 | 0 | 0 | 0 | 0 | 0
PDC | 200 | 0 | 0 | 200 | 0 | 0
Operator Number | 300 | 1.5 | 301.42 | 299.99 | 0.68 | -1.12
69175 | 400 | 3 | 301.42 | 399.91 | 2.73 | -4.47
Well Name and Number | 500 | 4.5 | 301.42 | 499.69 | 6.14 | -10.05
Thistle Down 31G-332 | 600 | 6 | 301.42 | 599.27 | 10.91 | -17.86
API Number (if available) | 700 | 7.5 | 301.42 | 698.57 | 17.04 | -27.89
| 800 | 9 | 301.42 | 797.54 | 24.52 | -40.13
Location: QQ SEC TWP RGE | 900 | 10.5 | 301.42 | 896.09 | 33.34 | -54.58
Sec.31-T5N-R64W | 1000 | 12 | 301.42 | 994.16 | 43.51 | -71.23
Citing Type: Planned or Actual | 1100 | 13.5 | 301.42 | 1091.7 | 55.02 | -90.06
Planned | 1200 | 15 | 301.42 | 1188.62 | 67.85 | -111.07
Deviation Indicator | 1300 | 16.5 | 301.42 | 1284.86 | 82 | -134.23
Horizontal | 1400 | 18 | 301.42 | 1380.36 | 97.46 | -159.54
North Reference | 1429.78 | 18.447 | 301.42 | 1408.65 | 102.31 | -167.49
True | 1500 | 18.447 | 301.42 | 1475.26 | 113.9 | -186.45
Grid Type | 1600 | 18.447 | 301.42 | 1570.12 | 130.39 | -213.45
#VALUE! | 1700 | 18.447 | 301.42 | 1664.98 | 146.89 | -240.45
| 1800 | 18.447 | 301.42 | 1759.84 | 163.38 | -267.45
| 1900 | 18.447 | 301.42 | 1854.7 | 179.88 | -294.46
| 2000 | 18.447 | 301.42 | 1949.57 | 196.37 | -321.46
| 2100 | 18.447 | 301.42 | 2044.43 | 212.87 | -348.46
| 2200 | 18.447 | 301.42 | 2139.29 | 229.36 | -375.46
| 2300 | 18.447 | 301.42 | 2234.15 | 245.86 | -402.47
| 2400 | 18.447 | 301.42 | 2329.01 | 262.35 | -429.47
| 2500 | 18.447 | 301.42 | 2423.87 | 278.85 | -456.47
| 2600 | 18.447 | 301.42 | 2518.74 | 295.34 | -483.47
| 2700 | 18.447 | 301.42 | 2613.6 | 311.84 | -510.48
| 2800 | 18.447 | 301.42 | 2708.46 | 328.33 | -537.48
| 2900 | 18.447 | 301.42 | 2803.32 | 344.83 | -564.48
| 3000 | 18.447 | 301.42 | 2898.18 | 361.32 | -591.48
| 3100 | 18.447 | 301.42 | 2993.05 | 377.82 | -618.49
| 3200 | 18.447 | 301.42 | 3087.91 | 394.32 | -645.49
| 3300 | 18.447 | 301.42 | 3182.77 | 410.81 | -672.49
| 3400 | 18.447 | 301.42 | 3277.63 | 427.31 | -699.49
| 3500 | 18.447 | 301.42 | 3372.49 | 443.8 | -726.5
| 3600 | 18.447 | 301.42 | 3467.36 | 460.3 | -753.5
| 3700 | 18.447 | 301.42 | 3562.22 | 476.79 | -780.5
| 3800 | 18.447 | 301.42 | 3657.08 | 493.29 | -807.5
| 3900 | 18.447 | 301.42 | 3751.94 | 509.78 | -834.51
| 4000 | 18.447 | 301.42 | 3846.8 | 526.28 | -861.51
| 4100 | 18.447 | 301.42 | 3941.66 | 542.77 | -888.51
| 4200 | 18.447 | 301.42 | 4036.53 | 559.27 | -915.51
| 4300 | 18.447 | 301.42 | 4131.39 | 575.76 | -942.52
| 4400 | 18.447 | 301.42 | 4226.25 | 592.26 | -969.52
| 4500 | 18.447 | 301.42 | 4321.11 | 608.75 | -996.52
| 4600 | 18.447 | 301.42 | 4415.97 | 625.25 | -1023.52
| 4700 | 18.447 | 301.42 | 4510.84 | 641.74 | -1050.53
| 4800 | 18.447 | 301.42 | 4605.7 | 658.24 | -1077.53
| 4900 | 18.447 | 301.42 | 4700.56 | 674.74 | -1104.53
| 5000 | 18.447 | 301.42 | 4795.42 | 691.23 | -1131.53
| 5100 | 18.447 | 301.42 | 4890.28 | 707.73 | -1158.54
| 5200 | 18.447 | 301.42 | 4985.14 | 724.22 | -1185.54
| 5300 | 18.447 | 301.42 | 5080.01 | 740.72 | -1212.54
| 5314.24 | 18.447 | 301.42 | 5093.52 | 743.07 | -1216.39
| 5400 | 16.732 | 301.42 | 5175.26 | 756.57 | -1238.5
| 5500 | 14.732 | 301.42 | 5271.51 | 770.71 | -1261.64
| 5600 | 12.732 | 301.42 | 5368.65 | 783.08 | -1281.89
| 5700 | 10.732 | 301.42 | 5466.56 | 793.68 | -1299.24
| 5800 | 8.732 | 301.42 | 5565.11 | 802.49 | -1313.67
| 5900 | 6.732 | 301.42 | 5664.2 | 809.5 | -1325.15
| 6000 | 4.732 | 301.42 | 5763.69 | 814.71 | -1333.67
| 6100 | 2.732 | 301.42 | 5863.48 | 818.1 | -1339.22
| 6200 | 0.732 | 301.42 | 5963.42 | 819.68 | -1341.8
| 6236.58 | 0 | 0 | 6000 | 819.8 | -1342
| 6486.4 | 0 | 0 | 6249.82 | 819.8 | -1342
| 6500 | 1.088 | 89.717 | 6263.42 | 819.8 | -1341.87
| 6600 | 9.088 | 89.717 | 6362.95 | 819.84 | -1333.01
| 6700 | 17.088 | 89.717 | 6460.27 | 819.96 | -1310.38
| 6800 | 25.088 | 89.717 | 6553.5 | 820.13 | -1274.43
| 6900 | 33.088 | 89.717 | 6640.81 | 820.37 | -1225.86
| 7000 | 41.088 | 89.717 | 6720.52 | 820.67 | -1165.6
| 7100 | 49.088 | 89.717 | 6791.06 | 821.02 | -1094.84
| 7200 | 57.088 | 89.717 | 6851.07 | 821.42 | -1014.95
| 7300 | 65.088 | 89.717 | 6899.38 | 821.85 | -927.49
| 7400 | 73.088 | 89.717 | 6935.05 | 822.31 | -834.15
| 7500 | 81.088 | 89.717 | 6957.37 | 822.79 | -736.76
| 7600 | 89.088 | 89.717 | 6965.93 | 823.29 | -637.21
| 7616.81 | 90.43 | 89.717 | 6966 | 823.37 | -620.4
| 7617.85 | 90.429 | 89.722 | 6965.99 | 823.38 | -619.37
| 7700 | 90.429 | 89.722 | 6965.38 | 823.77 | -537.21
| 7800 | 90.429 | 89.722 | 6964.63 | 824.26 | -437.22
| 7900 | 90.429 | 89.722 | 6963.88 | 824.75 | -337.22
| 8000 | 90.429 | 89.722 | 6963.13 | 825.23 | -237.23
| 8100 | 90.429 | 89.722 | 6962.38 | 825.72 | -137.23
| 8200 | 90.429 | 89.722 | 6961.63 | 826.2 | -37.23
| 8300 | 90.429 | 89.722 | 6960.88 | 826.69 | 62.76
| 8400 | 90.429 | 89.722 | 6960.13 | 827.17 | 162.76
| 8500 | 90.429 | 89.722 | 6959.38 | 827.66 | 262.75
| 8600 | 90.429 | 89.722 | 6958.63 | 828.15 | 362.75
| 8700 | 90.429 | 89.722 | 6957.88 | 828.63 | 462.75
| 8800 | 90.429 | 89.722 | 6957.14 | 829.12 | 562.74
| 8900 | 90.429 | 89.722 | 6956.39 | 829.6 | 662.74
| 9000 | 90.429 | 89.722 | 6955.64 | 830.09 | 762.73
| 9100 | 90.429 | 89.722 | 6954.89 | 830.58 | 862.73
| 9200 | 90.429 | 89.722 | 6954.14 | 831.06 | 962.73
| 9300 | 90.429 | 89.722 | 6953.39 | 831.55 | 1062.72
| 9400 | 90.429 | 89.722 | 6952.64 | 832.03 | 1162.72
| 9500 | 90.429 | 89.722 | 6951.89 | 832.52 | 1262.71
| 9600 | 90.429 | 89.722 | 6951.14 | 833 | 1362.71
| 9700 | 90.429 | 89.722 | 6950.39 | 833.49 | 1462.71
| 9800 | 90.429 | 89.722 | 6949.64 | 833.98 | 1562.7
| 9900 | 90.429 | 89.722 | 6948.89 | 834.46 | 1662.7
| 10000 | 90.429 | 89.722 | 6948.15 | 834.95 | 1762.69
| 10100 | 90.429 | 89.722 | 6947.4 | 835.43 | 1862.69
| 10200 | 90.429 | 89.722 | 6946.65 | 835.92 | 1962.69
| 10300 | 90.429 | 89.722 | 6945.9 | 836.4 | 2062.68
| 10400 | 90.429 | 89.722 | 6945.15 | 836.89 | 2162.68
| 10500 | 90.429 | 89.722 | 6944.4 | 837.38 | 2262.67
| 10600 | 90.429 | 89.722 | 6943.65 | 837.86 | 2362.67
| 10700 | 90.429 | 89.722 | 6942.9 | 838.35 | 2462.67
| 10800 | 90.429 | 89.722 | 6942.15 | 838.83 | 2562.66
| 10900 | 90.429 | 89.722 | 6941.4 | 839.32 | 2662.66
| 11000 | 90.429 | 89.722 | 6940.65 | 839.81 | 2762.65
| 11100 | 90.429 | 89.722 | 6939.9 | 840.29 | 2862.65
| 11200 | 90.429 | 89.722 | 6939.16 | 840.78 | 2962.65
| 11300 | 90.429 | 89.722 | 6938.41 | 841.26 | 3062.64
| 11400 | 90.429 | 89.722 | 6937.66 | 841.75 | 3162.64
| 11500 | 90.429 | 89.722 | 6936.91 | 842.23 | 3262.63
| 11600 | 90.429 | 89.722 | 6936.16 | 842.72 | 3362.63
| 11700 | 90.429 | 89.722 | 6935.41 | 843.21 | 3462.63
| 11800 | 90.429 | 89.722 | 6934.66 | 843.69 | 3562.62
| 11900 | 90.429 | 89.722 | 6933.91 | 844.18 | 3662.62
| 12000 | 90.429 | 89.722 | 6933.16 | 844.66 | 3762.61
| 12100 | 90.429 | 89.722 | 6932.41 | 845.15 | 3862.61
| 12200 | 90.429 | 89.722 | 6931.66 | 845.63 | 3962.61
| 12300 | 90.429 | 89.722 | 6930.91 | 846.12 | 4062.6
| 12400 | 90.429 | 89.722 | 6930.17 | 846.61 | 4162.6
| 12500 | 90.429 | 89.722 | 6929.42 | 847.09 | 4262.59
| 12600 | 90.429 | 89.722 | 6928.67 | 847.58 | 4362.59
| 12700 | 90.429 | 89.722 | 6927.92 | 848.06 | 4462.59
| 12800 | 90.429 | 89.722 | 6927.17 | 848.55 | 4562.58
| 12900 | 90.429 | 89.722 | 6926.42 | 849.04 | 4662.58
| 12955.95 | 90.429 | 89.722 | 6926 | 849.31 | 4718.52

## Lookup (hidden)
North Reference | RetunValue | Grid Type | ReturnValue | Deviation Indicator | ReturnValue
| 2 |  | 0 |  | 4
True |  | SPCS-Colorado Central-NAD27 |  | Directional
Grid |  | SPCS-Colorado Central-NAD83 |  | High Angle
|  | SPCS-Colorado North-NAD27 |  | Horizontal
SPCS-Colorado North-NAD83
SPCS-Colorado South-NAD27
SPCS-Colorado South-NAD83
UTM-Zone 12 NAD27
UTM-Zone 12 NAD83
UTM-Zone 13 NAD27
UTM-Zone 13 NAD83