## Data
Header Information | measured depth (ft) | inclination (°) | azimuth (°) | true vertical depth (ft) | northing +N/-S (ft) | easting +E/-W (ft)
Operator Name | 26.25 | 0 | 158.042 | 26.25 | 0 | 0
Burlington Resources Oil & Gas LP | 126.25 | 0 | 158.042 | 126.25 | 0 | 0
Operator Number | 226.25 | 0 | 158.042 | 226.25 | 0 | 0
26580 | 326.25 | 0 | 158.042 | 326.25 | 0 | 0
Well Name and Number | 426.25 | 0 | 158.042 | 426.25 | 0 | 0
Prosper Farms 4-65 2-1 4CH | 526.25 | 0 | 158.042 | 526.25 | 0 | 0
API Number (if available) | 626.25 | 0 | 158.042 | 626.25 | 0 | 0
05-005-07250-00 | 726.25 | 0 | 158.042 | 726.25 | 0 | 0
Location: QQ SEC TWP RGE | 826.25 | 0 | 158.042 | 826.25 | 0 | 0
SWSW 2 4S 65W | 926.25 | 0 | 158.042 | 926.25 | 0 | 0
Citing Type: Planned or Actual | 1026.25 | 0 | 158.042 | 1026.25 | 0 | 0
Planned | 1126.25 | 0 | 158.042 | 1126.25 | 0 | 0
Deviation Indicator | 1226.25 | 0 | 158.042 | 1226.25 | 0 | 0
| 1326.25 | 0 | 158.042 | 1326.25 | 0 | 0
North Reference | 1426.25 | 0 | 158.042 | 1426.25 | 0 | 0
| 1526.25 | 0 | 158.042 | 1526.25 | 0 | 0
Grid Type | 1626.25 | 0 | 158.042 | 1626.25 | 0 | 0
#VALUE! | 1714.75 | 0 | 158.042 | 1714.75 | 0 | 0
| 1726.25 | 0 | 158.042 | 1726.25 | 0 | 0
| 1826.25 | 0 | 158.042 | 1826.25 | 0 | 0
| 1926.25 | 0 | 158.042 | 1926.25 | 0 | 0
| 1944.75 | 0 | 158.042 | 1944.75 | 0 | 0
| 2026.25 | 0 | 158.042 | 2026.25 | 0 | 0
| 2126.25 | 0 | 158.042 | 2126.25 | 0 | 0
| 2144.75 | 0 | 158.042 | 2144.75 | 0 | 0
| 2226.25 | 0 | 158.042 | 2226.25 | 0 | 0
| 2326.25 | 0 | 158.042 | 2326.25 | 0 | 0
| 2426.25 | 0 | 158.042 | 2426.25 | 0 | 0
| 2526.25 | 0 | 158.042 | 2526.25 | 0 | 0
| 2626.25 | 0 | 158.042 | 2626.25 | 0 | 0
| 2726.25 | 0 | 158.042 | 2726.25 | 0 | 0
| 2826.25 | 0 | 158.042 | 2826.25 | 0 | 0
| 2926.25 | 0 | 158.042 | 2926.25 | 0 | 0
| 3026.25 | 0 | 158.042 | 3026.25 | 0 | 0
| 3126.25 | 0 | 158.042 | 3126.25 | 0 | 0
| 3226.25 | 0 | 158.042 | 3226.25 | 0 | 0
| 3326.25 | 0 | 158.042 | 3326.25 | 0 | 0
| 3426.25 | 0 | 158.042 | 3426.25 | 0 | 0
| 3526.25 | 0 | 158.042 | 3526.25 | 0 | 0
| 3626.25 | 0 | 158.042 | 3626.25 | 0 | 0
| 3726.25 | 0 | 158.042 | 3726.25 | 0 | 0
| 3826.25 | 0 | 158.042 | 3826.25 | 0 | 0
| 3926.25 | 0 | 158.042 | 3926.25 | 0 | 0
| 4026.25 | 0 | 158.042 | 4026.25 | 0 | 0
| 4126.25 | 0 | 158.042 | 4126.25 | 0 | 0
| 4226.25 | 0 | 158.042 | 4226.25 | 0 | 0
| 4326.25 | 0 | 158.042 | 4326.25 | 0 | 0
| 4426.25 | 0 | 158.042 | 4426.25 | 0 | 0
| 4526.25 | 0 | 158.042 | 4526.25 | 0 | 0
| 4626.25 | 0 | 158.042 | 4626.25 | 0 | 0
| 4726.25 | 0 | 158.042 | 4726.25 | 0 | 0
| 4826.25 | 0 | 158.042 | 4826.25 | 0 | 0
| 4926.25 | 0 | 158.042 | 4926.25 | 0 | 0
| 5026.25 | 0 | 158.042 | 5026.25 | 0 | 0
| 5126.25 | 0 | 158.042 | 5126.25 | 0 | 0
| 5226.25 | 0 | 158.042 | 5226.25 | 0 | 0
| 5267 | 0 | 158.042 | 5267 | 0 | 0
| 5326.25 | 0.889 | 158.042 | 5326.25 | -0.43 | 0.21
| 5426.25 | 2.389 | 158.042 | 5426.2 | -3.08 | 1.54
| 5526.25 | 3.889 | 158.042 | 5526.05 | -8.16 | 4.08
| 5626.25 | 5.389 | 158.042 | 5625.72 | -15.66 | 7.83
| 5726.25 | 6.889 | 158.042 | 5725.14 | -25.57 | 12.79
| 5826.25 | 8.389 | 158.042 | 5824.25 | -37.9 | 18.96
| 5926.25 | 9.889 | 158.042 | 5922.98 | -52.63 | 26.33
| 6026.25 | 11.389 | 158.042 | 6021.26 | -69.75 | 34.89
| 6126.25 | 12.889 | 158.042 | 6119.02 | -89.26 | 44.65
| 6226.25 | 14.389 | 158.042 | 6216.2 | -111.13 | 55.59
| 6326.25 | 15.889 | 158.042 | 6312.73 | -135.35 | 67.7
| 6400.33 | 17 | 158.042 | 6383.77 | -154.79 | 77.43
| 6426.25 | 17 | 158.042 | 6408.56 | -161.82 | 80.94
| 6526.25 | 17 | 158.042 | 6504.19 | -188.94 | 94.51
| 6626.25 | 17 | 158.042 | 6599.82 | -216.06 | 108.07
| 6726.25 | 17 | 158.042 | 6695.45 | -243.17 | 121.64
| 6826.25 | 17 | 158.042 | 6791.08 | -270.29 | 135.2
| 6926.25 | 17 | 158.042 | 6886.71 | -297.4 | 148.76
| 7026.25 | 17 | 158.042 | 6982.35 | -324.52 | 162.33
| 7126.25 | 17 | 158.042 | 7077.98 | -351.64 | 175.89
| 7163.66 | 17 | 158.042 | 7113.75 | -361.78 | 180.96
| 7226.25 | 17 | 158.042 | 7173.61 | -378.75 | 189.45
| 7326.25 | 17 | 158.042 | 7269.24 | -405.87 | 203.02
| 7426.25 | 17 | 158.042 | 7364.87 | -432.98 | 216.58
| 7443.74 | 17 | 158.042 | 7381.59 | -437.73 | 218.95
| 7526.25 | 21.483 | 136.775 | 7459.57 | -459.96 | 235.96
| 7543.71 | 22.694 | 133.429 | 7475.75 | -464.61 | 241.04
| 7626.25 | 29.127 | 121.49 | 7550 | -486.08 | 271.76
| 7671.48 | 32.974 | 116.869 | 7588.75 | -497.4 | 293.16
| 7726.25 | 37.813 | 112.43 | 7633.39 | -510.55 | 323.16
| 7764.32 | 41.258 | 109.882 | 7662.75 | -519.28 | 346.51
| 7806.86 | 45.165 | 107.422 | 7693.75 | -528.57 | 374.89
| 7826.25 | 46.962 | 106.41 | 7707.2 | -532.63 | 388.59
| 7871.35 | 51.172 | 104.268 | 7736.75 | -541.62 | 422.17
| 7902.67 | 54.117 | 102.926 | 7755.75 | -547.47 | 446.82
| 7926.25 | 56.343 | 101.98 | 7769.2 | -551.64 | 466.06
| 7953.43 | 58.918 | 100.948 | 7783.75 | -556.2 | 488.9
| 8007.96 | 64.105 | 99.035 | 7809.75 | -564.49 | 536.67
| 8026.25 | 65.851 | 98.433 | 7817.49 | -567.01 | 553.22
| 8075.45 | 70.557 | 96.887 | 7835.75 | -573.09 | 598.86
| 8126.25 | 75.429 | 95.382 | 7850.6 | -578.27 | 647.42
| 8152.99 | 77.998 | 94.618 | 7856.75 | -580.53 | 673.44
| 8226.25 | 85.044 | 92.589 | 7867.55 | -585.07 | 745.8
| 8282.8 | 90.487 | 91.055 | 7869.75 | -586.87 | 802.15
| 8282.8 | 90.487 | 91.055 | 7869.75 | -586.87 | 802.16
| 8326.25 | 90.487 | 91.055 | 7869.38 | -587.67 | 845.46
| 8426.25 | 90.487 | 91.055 | 7868.53 | -589.51 | 945.13
| 8526.25 | 90.487 | 91.055 | 7867.68 | -591.35 | 1044.8
| 8626.25 | 90.487 | 91.055 | 7866.83 | -593.19 | 1144.47
| 8726.25 | 90.487 | 91.055 | 7865.98 | -595.03 | 1244.14
| 8826.25 | 90.487 | 91.055 | 7865.13 | -596.87 | 1343.82
| 8926.25 | 90.487 | 91.055 | 7864.28 | -598.72 | 1443.49
| 9026.25 | 90.487 | 91.055 | 7863.43 | -600.56 | 1543.16
| 9126.25 | 90.487 | 91.055 | 7862.58 | -602.4 | 1642.83
| 9226.25 | 90.487 | 91.055 | 7861.73 | -604.24 | 1742.5
| 9326.25 | 90.487 | 91.055 | 7860.88 | -606.08 | 1842.17
| 9426.25 | 90.487 | 91.055 | 7860.03 | -607.92 | 1941.84
| 9526.25 | 90.487 | 91.055 | 7859.18 | -609.76 | 2041.51
| 9626.25 | 90.487 | 91.055 | 7858.33 | -611.6 | 2141.18
| 9726.25 | 90.487 | 91.055 | 7857.48 | -613.45 | 2240.85
| 9826.25 | 90.487 | 91.055 | 7856.63 | -615.29 | 2340.52
| 9926.25 | 90.487 | 91.055 | 7855.78 | -617.13 | 2440.19
| 10026.25 | 90.487 | 91.055 | 7854.93 | -618.97 | 2539.86
| 10126.25 | 90.487 | 91.055 | 7854.08 | -620.81 | 2639.53
| 10226.25 | 90.487 | 91.055 | 7853.23 | -622.65 | 2739.2
| 10326.25 | 90.487 | 91.055 | 7852.38 | -624.49 | 2838.87
| 10426.25 | 90.487 | 91.055 | 7851.53 | -626.33 | 2938.54
| 10526.25 | 90.487 | 91.055 | 7850.68 | -628.18 | 3038.21
| 10626.25 | 90.487 | 91.055 | 7849.83 | -630.02 | 3137.88
| 10726.25 | 90.487 | 91.055 | 7848.98 | -631.86 | 3237.56
| 10826.25 | 90.487 | 91.055 | 7848.13 | -633.7 | 3337.23
| 10926.25 | 90.487 | 91.055 | 7847.28 | -635.54 | 3436.9
| 11026.25 | 90.487 | 91.055 | 7846.43 | -637.38 | 3536.57
| 11126.25 | 90.487 | 91.055 | 7845.58 | -639.22 | 3636.24
| 11226.25 | 90.487 | 91.055 | 7844.73 | -641.06 | 3735.91
| 11326.25 | 90.487 | 91.055 | 7843.88 | -642.91 | 3835.58
| 11426.25 | 90.487 | 91.055 | 7843.03 | -644.75 | 3935.25
| 11526.25 | 90.487 | 91.055 | 7842.17 | -646.59 | 4034.92
| 11626.25 | 90.487 | 91.055 | 7841.32 | -648.43 | 4134.59
| 11726.25 | 90.487 | 91.055 | 7840.47 | -650.27 | 4234.26
| 11826.25 | 90.487 | 91.055 | 7839.62 | -652.11 | 4333.93
| 11926.25 | 90.487 | 91.055 | 7838.77 | -653.95 | 4433.6
| 12026.25 | 90.487 | 91.055 | 7837.92 | -655.8 | 4533.27
| 12126.25 | 90.487 | 91.055 | 7837.07 | -657.64 | 4632.94
| 12226.25 | 90.487 | 91.055 | 7836.22 | -659.48 | 4732.61
| 12326.25 | 90.487 | 91.055 | 7835.37 | -661.32 | 4832.28
| 12426.25 | 90.487 | 91.055 | 7834.52 | -663.16 | 4931.95
| 12526.25 | 90.487 | 91.055 | 7833.67 | -665 | 5031.62
| 12626.25 | 90.487 | 91.055 | 7832.82 | -666.84 | 5131.3
| 12726.25 | 90.487 | 91.055 | 7831.97 | -668.68 | 5230.97
| 12826.25 | 90.487 | 91.055 | 7831.12 | -670.53 | 5330.64
| 12926.25 | 90.487 | 91.055 | 7830.27 | -672.37 | 5430.31
| 13026.25 | 90.487 | 91.055 | 7829.42 | -674.21 | 5529.98
| 13126.25 | 90.487 | 91.055 | 7828.57 | -676.05 | 5629.65
| 13226.25 | 90.487 | 91.055 | 7827.72 | -677.89 | 5729.32
| 13326.25 | 90.487 | 91.055 | 7826.87 | -679.73 | 5828.99
| 13426.25 | 90.487 | 91.055 | 7826.02 | -681.57 | 5928.66
| 13526.25 | 90.487 | 91.055 | 7825.17 | -683.41 | 6028.33
| 13626.25 | 90.487 | 91.055 | 7824.32 | -685.26 | 6128
| 13726.25 | 90.487 | 91.055 | 7823.47 | -687.1 | 6227.67
| 13826.25 | 90.487 | 91.055 | 7822.62 | -688.94 | 6327.34
| 13926.25 | 90.487 | 91.055 | 7821.77 | -690.78 | 6427.01
| 14026.25 | 90.487 | 91.055 | 7820.92 | -692.62 | 6526.68
| 14126.25 | 90.487 | 91.055 | 7820.07 | -694.46 | 6626.35
| 14226.25 | 90.487 | 91.055 | 7819.22 | -696.3 | 6726.02
| 14326.25 | 90.487 | 91.055 | 7818.37 | -698.14 | 6825.69
| 14426.25 | 90.487 | 91.055 | 7817.52 | -699.99 | 6925.37
| 14526.25 | 90.487 | 91.055 | 7816.67 | -701.83 | 7025.04
| 14605 | 90.487 | 91.055 | 7816 | -703.28 | 7103.53
| 14605 | 90.487 | 91.055 | 7816 | -703.28 | 7103.53

## Lookup (hidden)
North Reference | RetunValue | Grid Type | ReturnValue | Deviation Indicator | ReturnValue
| 2 |  | 0 |  | 4
True |  | SPCS-Colorado Central-NAD27 |  | Directional
Grid |  | SPCS-Colorado Central-NAD83 |  | High Angle
|  | SPCS-Colorado North-NAD27 |  | Horizontal
SPCS-Colorado North-NAD83
SPCS-Colorado South-NAD27
SPCS-Colorado South-NAD83
UTM-Zone 12 NAD27
UTM-Zone 12 NAD83
UTM-Zone 13 NAD27
UTM-Zone 13 NAD83