## Data
Header Information | measured depth (ft) | inclination (°) | azimuth (°) | true vertical depth (ft) | northing +N/-S (ft) | easting +E/-W (ft)
Operator Name | 0 | 0 | 0 | 0 | 0 | 0
ANADARKO PETROLEUM CORPORATION | 210 | 0.7 | 272.68 | 209.99 | 0.06 | -1.28
Operator Number | 302 | 0.97 | 285.69 | 301.99 | 0.3 | -2.59
| 395 | 1.94 | 288.61 | 394.95 | 1.01 | -4.84
Well Name and Number | 487 | 3.69 | 285.69 | 486.84 | 2.31 | -9.17
KEOWN STATE 33N-34HZ | 580 | 5.45 | 274.44 | 579.54 | 3.46 | -16.45
API Number (if available) | 672 | 7.08 | 267.87 | 670.99 | 3.59 | -26.48
512342991 | 768 | 7.74 | 264.87 | 766.19 | 2.79 | -38.83
Location: QQ SEC TWP RGE | 863 | 7.67 | 267.99 | 860.33 | 2 | -51.53
| 959 | 8.4 | 267.92 | 955.39 | 1.52 | -64.94
Citing Type: Planned or Actual | 1055 | 7.44 | 265.73 | 1050.47 | 0.8 | -78.15
ACTUAL | 1150 | 7.24 | 265.32 | 1144.69 | -0.15 | -90.25
Deviation Indicator | 1246 | 7.4 | 267.5 | 1239.91 | -0.91 | -102.45
Horizontal | 1341 | 6.65 | 272.55 | 1334.2 | -0.93 | -114.06
North Reference | 1437 | 5.98 | 273.69 | 1429.62 | -0.36 | -124.6
True | 1533 | 6.23 | 271.63 | 1525.07 | 0.11 | -134.8
Grid Type | 1628 | 6.72 | 272.31 | 1619.46 | 0.48 | -145.51
#VALUE! | 1724 | 6.73 | 274.21 | 1714.8 | 1.12 | -156.73
| 1819 | 7.1 | 272.83 | 1809.11 | 1.81 | -168.15
| 1915 | 7 | 273.87 | 1904.39 | 2.5 | -179.92
| 2010 | 7.37 | 273.44 | 1998.64 | 3.26 | -191.78
| 2106 | 7.14 | 277.98 | 2093.87 | 4.46 | -203.83
| 2201 | 7.58 | 279.64 | 2188.09 | 6.33 | -215.85
| 2276 | 5.87 | 278.47 | 2262.57 | 7.72 | -224.53
| 2389 | 5.67 | 274.81 | 2375 | 9.04 | -235.8
| 2484 | 5.95 | 258.52 | 2469.52 | 8.45 | -245.3
| 2580 | 6.83 | 261.43 | 2564.92 | 6.61 | -255.82
| 2675 | 7.82 | 261.55 | 2659.14 | 4.82 | -267.8
| 2770 | 7.05 | 281.53 | 2753.36 | 5.04 | -279.9
| 2866 | 6.91 | 282.81 | 2848.65 | 7.49 | -291.31
| 2961 | 6.26 | 279.52 | 2943.02 | 9.62 | -301.99
| 3056 | 6.52 | 265.37 | 3037.44 | 10.04 | -312.47
| 3152 | 6.83 | 258.22 | 3132.79 | 8.43 | -323.49
| 3248 | 7.48 | 263.39 | 3228.04 | 6.55 | -335.29
| 3343 | 6.74 | 262.74 | 3322.31 | 5.13 | -346.95
| 3438 | 7.86 | 264.83 | 3416.54 | 3.84 | -358.95
| 3534 | 6.81 | 262.74 | 3511.75 | 2.53 | -371.14
| 3629 | 8.1 | 260.99 | 3605.95 | 0.77 | -383.34
| 3725 | 6.82 | 268.82 | 3701.13 | -0.4 | -395.73
| 3820 | 6.18 | 265.61 | 3795.52 | -0.91 | -406.46
| 3916 | 7.26 | 266.97 | 3890.86 | -1.63 | -417.67
| 4011 | 8.17 | 269.33 | 3985 | -2.02 | -430.41
| 4107 | 7.37 | 265.85 | 4080.12 | -2.55 | -443.37
| 4202 | 5.98 | 263.82 | 4174.48 | -3.52 | -454.37
| 4298 | 5.88 | 272.3 | 4269.96 | -3.86 | -464.25
| 4393 | 4.92 | 269.02 | 4364.54 | -3.74 | -473.19
| 4489 | 4.52 | 269.91 | 4460.22 | -3.81 | -481.08
| 4608 | 3.98 | 267.3 | 4578.89 | -4.02 | -489.89
| 4703 | 4.06 | 295.18 | 4673.66 | -2.74 | -496.24
| 4798 | 4.02 | 293.7 | 4768.43 | 0.03 | -502.34
| 4894 | 2.6 | 301.56 | 4864.26 | 2.53 | -507.28
| 4990 | 0.81 | 274.5 | 4960.22 | 3.72 | -509.81
| 5085 | 0.91 | 272.87 | 5055.21 | 3.81 | -511.23
| 5181 | 1.27 | 171.61 | 5151.2 | 2.8 | -511.84
| 5276 | 0.94 | 173.78 | 5246.18 | 0.98 | -511.6
| 5372 | 1.01 | 165.01 | 5342.17 | -0.62 | -511.3
| 5467 | 0.91 | 159.09 | 5437.15 | -2.13 | -510.81
| 5563 | 1.1 | 146.94 | 5533.14 | -3.62 | -510.03
| 5658 | 1.21 | 153.51 | 5628.12 | -5.28 | -509.09
| 5754 | 1.16 | 146.76 | 5724.1 | -7.01 | -508.1
| 5849 | 1.42 | 151.24 | 5819.07 | -8.85 | -507
| 5945 | 1.45 | 153.59 | 5915.04 | -10.97 | -505.89
| 6040 | 0.91 | 347.15 | 6010.04 | -11.31 | -505.53
| 6136 | 1.24 | 341.99 | 6106.02 | -9.57 | -506.02
| 6231 | 0.71 | 15.57 | 6201.01 | -8.02 | -506.18
| 6327 | 0.63 | 25.71 | 6297 | -6.98 | -505.79
| 6422 | 0.5 | 191.09 | 6392 | -6.92 | -505.65
| 6517 | 0.25 | 198.51 | 6487 | -7.52 | -505.79
| 6613 | 1.42 | 326.5 | 6582.99 | -6.73 | -506.52
| 6708 | 14.11 | 342.61 | 6676.93 | 5.35 | -510.64
| 6804 | 22.28 | 344.27 | 6768.05 | 34.09 | -519.09
| 6899 | 29.98 | 349.93 | 6853.29 | 74.86 | -528.14
| 6995 | 35.6 | 354.85 | 6933.97 | 126.36 | -534.85
| 7090 | 41.42 | 1.94 | 7008.31 | 185.39 | -536.27
| 7186 | 48.02 | 1.29 | 7076.49 | 252.87 | -534.39
| 7281 | 55.27 | 359.79 | 7135.4 | 327.31 | -533.74
| 7376 | 62.04 | 2.05 | 7184.8 | 408.38 | -532.38
| 7472 | 69.88 | 3.56 | 7223.88 | 495.88 | -528.05
| 7567 | 77.71 | 4.91 | 7250.37 | 586.78 | -521.3
| 7663 | 88.6 | 3.67 | 7261.8 | 681.68 | -514.19
| 7758 | 90.17 | 3.93 | 7262.82 | 776.46 | -507.89
| 7854 | 89.27 | 3.64 | 7263.29 | 872.25 | -501.55
| 7949 | 88.82 | 1.71 | 7264.87 | 967.13 | -497.12
| 8045 | 90.17 | 1.07 | 7265.71 | 1063.09 | -494.78
| 8140 | 89.89 | 0.91 | 7265.66 | 1158.08 | -493.13
| 8235 | 89.61 | 0.56 | 7266.08 | 1253.07 | -491.91
| 8331 | 89.5 | 0.28 | 7266.83 | 1349.07 | -491.21
| 8426 | 91.4 | 0.08 | 7266.09 | 1444.06 | -490.91
| 8521 | 91.23 | 359.74 | 7263.91 | 1539.03 | -491.05
| 8617 | 90.84 | 0.9 | 7262.17 | 1635.01 | -490.51
| 8712 | 90.5 | 0.26 | 7261.06 | 1730 | -489.55
| 8807 | 90.34 | 0.18 | 7260.36 | 1825 | -489.19
| 8903 | 89.66 | 359.81 | 7260.36 | 1921 | -489.2
| 8998 | 90.06 | 1.22 | 7260.59 | 2015.99 | -488.35
| 9094 | 90.28 | 0.97 | 7260.31 | 2111.97 | -486.52
| 9190 | 90.67 | 0.65 | 7259.52 | 2207.96 | -485.17
| 9285 | 90.34 | 2.6 | 7258.68 | 2302.91 | -482.48
| 9380 | 88.77 | 2.24 | 7259.42 | 2397.82 | -478.47
| 9476 | 88.04 | 1.64 | 7262.1 | 2493.73 | -475.22
| 9572 | 88.6 | 0.84 | 7264.91 | 2589.66 | -473.14
| 9667 | 87.82 | 359.89 | 7267.88 | 2684.61 | -472.53
| 9763 | 90 | 359.83 | 7269.71 | 2780.59 | -472.77
| 9858 | 90.17 | 359.85 | 7269.57 | 2875.59 | -473.03
| 9954 | 89.38 | 358.91 | 7269.94 | 2971.58 | -474.07
| 10049 | 91.29 | 359.71 | 7269.39 | 3066.57 | -475.21
| 10144 | 90.73 | 359.4 | 7267.72 | 3161.55 | -475.94
| 10240 | 90.34 | 359.22 | 7266.83 | 3257.54 | -477.09
| 10335 | 89.94 | 359.2 | 7266.59 | 3352.53 | -478.41
| 10431 | 92.35 | 358.77 | 7264.67 | 3448.49 | -480.11
| 10526 | 92.69 | 0.25 | 7260.49 | 3543.39 | -480.92
| 10622 | 92.13 | 359.81 | 7256.46 | 3639.3 | -480.87
| 10717 | 92.07 | 2.31 | 7252.98 | 3734.22 | -479.12
| 10813 | 91.29 | 1.64 | 7250.17 | 3830.12 | -475.82
| 10908 | 91.12 | 1.55 | 7248.17 | 3925.06 | -473.17
| 11004 | 90.73 | 0.69 | 7246.62 | 4021.03 | -471.29
| 11099 | 90.22 | 0.29 | 7245.83 | 4116.02 | -470.48
| 11195 | 89.61 | 0.03 | 7245.98 | 4212.02 | -470.21
| 11290 | 91.51 | 1.02 | 7245.05 | 4307.01 | -469.34
| 11386 | 90 | 359.65 | 7243.78 | 4402.99 | -468.77
| 11481 | 93.19 | 1.16 | 7241.14 | 4497.94 | -468.1
| 11577 | 92.24 | 0.56 | 7236.59 | 4593.82 | -466.66
| 11672 | 91.57 | 359.74 | 7233.43 | 4688.76 | -466.4
| 11768 | 90.95 | 359.76 | 7231.32 | 4784.74 | -466.82
| 11863 | 90.11 | 359.82 | 7230.44 | 4879.73 | -467.18
| 11959 | 89.38 | 359.59 | 7230.86 | 4975.73 | -467.67
| 12054 | 90.9 | 1.59 | 7230.63 | 5070.72 | -466.7
| 12150 | 90.78 | 1.4 | 7229.23 | 5166.67 | -464.2
| 12245 | 90.39 | 0.6 | 7228.25 | 5261.65 | -462.55
| 12341 | 90.78 | 0.83 | 7227.27 | 5357.64 | -461.36
| 12436 | 90.28 | 358.01 | 7226.38 | 5452.62 | -462.32
| 12532 | 91.34 | 358.1 | 7225.02 | 5548.55 | -465.58
| 12627 | 91.34 | 0.06 | 7222.8 | 5643.51 | -467.11
| 12723 | 91.85 | 0.05 | 7220.12 | 5739.47 | -467.02
| 12819 | 92.46 | 1.78 | 7216.51 | 5835.39 | -465.49
| 12914 | 92.57 | 1.24 | 7212.34 | 5930.26 | -462.99
| 13009 | 92.52 | 0.42 | 7208.12 | 6025.16 | -461.62
| 13105 | 92.3 | 2.23 | 7204.09 | 6121.05 | -459.4
| 13200 | 92.46 | 1.35 | 7200.14 | 6215.92 | -456.43
| 13296 | 91.01 | 1.54 | 7197.24 | 6311.84 | -454.01
| 13391 | 91.23 | 0.88 | 7195.38 | 6406.8 | -452
| 13487 | 90.67 | 0.52 | 7193.79 | 6502.78 | -450.83
| 13582 | 91.12 | 0.07 | 7192.3 | 6597.77 | -450.34
| 13678 | 91.34 | 1 | 7190.24 | 6693.74 | -449.45
| 13773 | 89.83 | 0.82 | 7189.27 | 6788.72 | -447.94
| 13869 | 90 | 359.89 | 7189.41 | 6884.71 | -447.34
| 13964 | 89.55 | 359.13 | 7189.78 | 6979.71 | -448.15
| 14060 | 91.74 | 359.95 | 7188.7 | 7075.69 | -448.93
| 14155 | 92.41 | 359.48 | 7185.26 | 7170.63 | -449.4
| 14251 | 90.28 | 0.62 | 7183.01 | 7266.6 | -449.32
| 14343 | 90.39 | 0.2 | 7182.47 | 7358.59 | -448.66
| 14436 | 90.73 | 2.33 | 7181.56 | 7451.56 | -446.61
| 14528 | 91.06 | 1.97 | 7180.12 | 7543.48 | -443.16
| 14621 | 90.84 | 1.56 | 7178.58 | 7636.43 | -440.3
| 14713 | 90.56 | 1.02 | 7177.46 | 7728.4 | -438.24
| 14806 | 90.67 | 0.88 | 7176.46 | 7821.38 | -436.7
| 14902 | 90.17 | 0.19 | 7175.75 | 7917.37 | -435.8
| 14997 | 92.52 | 0.58 | 7173.53 | 8012.33 | -435.16
| 15093 | 92.13 | 1.43 | 7169.63 | 8108.24 | -433.48
| 15188 | 92.3 | 0.52 | 7165.96 | 8203.15 | -431.87
| 15284 | 90.67 | 0.27 | 7163.47 | 8299.12 | -431.21
| 15379 | 90.78 | 359.77 | 7162.27 | 8394.11 | -431.17
| 15474 | 90.22 | 0.94 | 7161.43 | 8489.1 | -430.58
| 15570 | 90.39 | 0.5 | 7160.92 | 8585.09 | -429.37
| 15665 | 89.83 | 0.07 | 7160.73 | 8680.09 | -428.9
| 15761 | 90.34 | 1.73 | 7160.59 | 8776.07 | -427.39
| 15856 | 90.95 | 1.43 | 7159.52 | 8871.03 | -424.78
| 15952 | 90.06 | 0.68 | 7158.68 | 8967.01 | -423.01
| 16047 | 91.33 | 1.74 | 7157.53 | 9061.98 | -421
| 16142 | 90.73 | 1.1 | 7155.82 | 9156.93 | -418.64
| 16238 | 90.6 | 0.53 | 7154.71 | 9252.92 | -417.27
| 16333 | 90.95 | 1.4 | 7153.42 | 9347.89 | -415.68
| 16429 | 90.62 | 0.72 | 7152.1 | 9443.87 | -413.91
| 16524 | 92.3 | 0.95 | 7149.69 | 9538.82 | -412.53
| 16619 | 92.01 | 0.74 | 7146.12 | 9633.75 | -411.13
| 16715 | 91.85 | 359.82 | 7142.88 | 9729.69 | -410.66
| 16810 | 91.62 | 359.53 | 7140.01 | 9824.64 | -411.19
| 16906 | 91.29 | 359.09 | 7137.57 | 9920.61 | -412.35
| 17001 | 90.45 | 1.1 | 7136.13 | 10015.59 | -412.19
| 17096 | 90.11 | 0.58 | 7135.66 | 10110.58 | -410.79
| 17192 | 89.89 | 0.06 | 7135.66 | 10206.57 | -410.26
| 17287 | 89.5 | 359.69 | 7136.17 | 10301.57 | -410.46
| 17383 | 90.34 | 359.62 | 7136.31 | 10397.57 | -411.04
| 17478 | 89.83 | 359.16 | 7136.18 | 10492.56 | -412.05
| 17574 | 91.12 | 1.39 | 7135.38 | 10588.55 | -411.58
| 17669 | 90.5 | 0.73 | 7134.03 | 10683.52 | -409.83
| 17765 | 91.06 | 0.77 | 7132.72 | 10779.51 | -408.57
| 17860 | 91.06 | 0.77 | 7130.96 | 10874.48 | -407.29
| 17956 | 91.34 | 0.45 | 7128.94 | 10970.46 | -406.27
| 18051 | 90.62 | 359.47 | 7127.31 | 11065.44 | -406.34
| 18201 | 90.5 | 357.67 | 7125.85 | 11215.38 | -410.08
| 18296 | 90.73 | 358.29 | 7124.83 | 11310.31 | -413.43
| 18392 | 90.34 | 358.74 | 7123.94 | 11406.28 | -415.92
| 18487 | 91.62 | 359.6 | 7122.31 | 11501.25 | -417.29
| 18583 | 91.4 | 1 | 7119.78 | 11597.21 | -416.79
| 18678 | 90.9 | 0.61 | 7117.88 | 11692.18 | -415.46
| 18774 | 90.06 | 1.68 | 7117.08 | 11788.16 | -413.54
| 18869 | 89.66 | 1.3 | 7117.31 | 11883.13 | -411.06
| 18965 | 90.78 | 2.4 | 7116.94 | 11979.07 | -407.95
| 19060 | 90.5 | 2.38 | 7115.87 | 12073.98 | -403.99
| 19155 | 89.61 | 2.47 | 7115.78 | 12168.9 | -399.97
| 19251 | 91.23 | 1.56 | 7115.07 | 12264.83 | -396.6
| 19346 | 90.56 | 1.29 | 7113.59 | 12359.79 | -394.24
| 19442 | 92.86 | 1.53 | 7110.73 | 12455.71 | -391.88
| 19538 | 92.41 | 1.79 | 7106.32 | 12551.57 | -389.1
| 19633 | 92.18 | 2.27 | 7102.51 | 12646.43 | -385.74
| 19728 | 91.79 | 0.87 | 7099.22 | 12741.34 | -383.14
| 19824 | 91.68 | 1.38 | 7096.31 | 12837.28 | -381.25
| 19919 | 91.23 | 1.89 | 7093.9 | 12932.21 | -378.54
| 20015 | 91.06 | 0.56 | 7091.98 | 13028.16 | -376.5
| 20110 | 90.5 | 0.86 | 7090.68 | 13123.15 | -375.32
| 20206 | 91.46 | 359.93 | 7089.03 | 13219.13 | -374.66
| 20301 | 91.29 | 0.41 | 7086.76 | 13314.1 | -374.39
| 20397 | 91.06 | 0.8 | 7084.79 | 13410.07 | -373.37
| 20492 | 91.18 | 1.2 | 7082.94 | 13505.04 | -371.71
| 20588 | 91.12 | 1.5 | 7081.01 | 13601 | -369.44
| 20683 | 90.84 | 1.84 | 7079.39 | 13695.94 | -366.67
| 20716 | 90.78 | 1.96 | 7078.92 | 13728.92 | -365.58
| 20770 | 90.78 | 1.96 | 7078.19 | 13782.88 | -363.73

## Lookup (hidden)
North Reference | RetunValue | Grid Type | ReturnValue | Deviation Indicator | ReturnValue
| 2 |  | 0 |  | 4
True |  | SPCS-Colorado Central-NAD27 |  | Directional
Grid |  | SPCS-Colorado Central-NAD83 |  | High Angle
|  | SPCS-Colorado North-NAD27 |  | Horizontal
SPCS-Colorado North-NAD83
SPCS-Colorado South-NAD27
SPCS-Colorado South-NAD83
UTM-Zone 12 NAD27
UTM-Zone 12 NAD83
UTM-Zone 13 NAD27
UTM-Zone 13 NAD83