## Data
Header Information | measured depth (ft) | inclination (°) | azimuth (°) | true vertical depth (ft) | northing +N/-S (ft) | easting +E/-W (ft)
Operator Name | 0 | 0 | 0 | 0 | 0 | 0
ANADARKO PETROLEUM CORPORATION | 210 | 0.88 | 236.47 | 209.99 | -0.89 | -1.34
Operator Number | 302 | 0.97 | 161.06 | 301.98 | -2.02 | -1.68
| 487 | 1.85 | 135.92 | 486.93 | -5.64 | 0.91
Well Name and Number | 580 | 3.34 | 143.48 | 579.83 | -8.9 | 3.56
KEOWN STATE 19N-34HZ | 672 | 4.48 | 134.34 | 671.61 | -13.57 | 7.73
API Number (if available) | 768 | 5.54 | 117.11 | 767.25 | -18.3 | 14.53
512342993 | 863 | 6.68 | 100.41 | 861.72 | -21.39 | 24.05
Location: QQ SEC TWP RGE | 959 | 7.21 | 88.28 | 957.02 | -22.21 | 35.57
| 1055 | 7.05 | 81.15 | 1052.28 | -21.13 | 47.41
Citing Type: Planned or Actual | 1150 | 7.15 | 79.32 | 1146.55 | -19.13 | 58.98
ACTUAL | 1246 | 7.39 | 81.6 | 1241.78 | -17.13 | 70.96
Deviation Indicator | 1341 | 7.21 | 85.12 | 1336.01 | -15.73 | 82.94
Horizontal | 1437 | 6.16 | 80.55 | 1431.35 | -14.37 | 94.02
North Reference | 1533 | 5.28 | 74.4 | 1526.88 | -12.33 | 103.36
True | 1628 | 5.28 | 71.59 | 1621.47 | -9.78 | 111.72
Grid Type | 1724 | 5.8 | 72.82 | 1717.02 | -6.95 | 120.54
#VALUE! | 1819 | 5.63 | 75.45 | 1811.55 | -4.36 | 129.64
| 1915 | 5.45 | 73.69 | 1907.1 | -1.9 | 138.57
| 2010 | 5.28 | 78.62 | 2001.69 | 0.23 | 147.19
| 2106 | 5.54 | 80.02 | 2097.26 | 1.91 | 156.08
| 2201 | 5.36 | 81.96 | 2191.83 | 3.32 | 164.99
| 2286 | 5.28 | 83.89 | 2276.47 | 4.29 | 172.81
| 2347 | 5.9 | 82.94 | 2337.18 | 4.98 | 178.71
| 2442 | 4.42 | 82.77 | 2431.79 | 6.04 | 187.19
| 2537 | 4.26 | 81.35 | 2526.52 | 7.03 | 194.31
| 2633 | 3.69 | 74.98 | 2622.28 | 8.37 | 200.82
| 2728 | 2.99 | 67.4 | 2717.12 | 10.11 | 206.06
| 2823 | 2.59 | 60 | 2812.01 | 12.14 | 210.21
| 2919 | 2.31 | 68.17 | 2907.92 | 13.94 | 213.88
| 3014 | 1.84 | 77.56 | 3002.86 | 14.98 | 217.15
| 3110 | 1.98 | 72.2 | 3098.81 | 15.82 | 220.23
| 3205 | 2.64 | 83.59 | 3193.73 | 16.57 | 223.97
| 3301 | 2.83 | 119.89 | 3289.63 | 15.63 | 228.22
| 3396 | 2.33 | 107.65 | 3384.53 | 13.88 | 232.09
| 3492 | 2.36 | 133.86 | 3480.45 | 11.92 | 235.38
| 3587 | 1.88 | 139.05 | 3575.39 | 9.38 | 237.81
| 3682 | 1.09 | 140.56 | 3670.36 | 7.51 | 239.41
| 3778 | 0.72 | 165.83 | 3766.34 | 6.22 | 240.13
| 3873 | 0.73 | 203.61 | 3861.34 | 5.09 | 240.04
| 3969 | 0.74 | 216.04 | 3957.33 | 4.02 | 239.43
| 4064 | 0.45 | 221.12 | 4052.32 | 3.25 | 238.82
| 4160 | 0.3 | 199.94 | 4148.32 | 2.73 | 238.49
| 4255 | 0.3 | 245.86 | 4243.32 | 2.39 | 238.18
| 4351 | 0.28 | 207 | 4339.32 | 2.08 | 237.84
| 4446 | 0.16 | 75.28 | 4434.32 | 1.91 | 237.86
| 4542 | 0.23 | 110.41 | 4530.32 | 1.87 | 238.17
| 4637 | 0.46 | 100.39 | 4625.32 | 1.74 | 238.73
| 4733 | 0.35 | 101.35 | 4721.31 | 1.61 | 239.39
| 4828 | 0.24 | 113.61 | 4816.31 | 1.47 | 239.86
| 4924 | 0.34 | 118.8 | 4912.31 | 1.26 | 240.29
| 5019 | 0.34 | 141.2 | 5007.31 | 0.9 | 240.72
| 5115 | 0.43 | 129.27 | 5103.31 | 0.45 | 241.18
| 5234 | 0.45 | 85.66 | 5222.31 | 0.2 | 241.99
| 5330 | 0.58 | 103.67 | 5318.3 | 0.12 | 242.84
| 5425 | 0.33 | 139.35 | 5413.3 | -0.2 | 243.48
| 5521 | 1.19 | 174.49 | 5509.29 | -1.41 | 243.76
| 5616 | 1.08 | 168.91 | 5604.27 | -3.27 | 244.02
| 5712 | 1.1 | 166.02 | 5700.25 | -5.05 | 244.42
| 5807 | 0.74 | 189.9 | 5795.24 | -6.54 | 244.53
| 5903 | 0.3 | 176.43 | 5891.24 | -7.4 | 244.44
| 5998 | 0.18 | 238.63 | 5986.24 | -7.73 | 244.33
| 6094 | 0.41 | 275.38 | 6082.24 | -7.77 | 243.86
| 6189 | 0.45 | 299.99 | 6177.23 | -7.55 | 243.2
| 6285 | 0.41 | 278.45 | 6273.23 | -7.32 | 242.53
| 6380 | 0.18 | 275.3 | 6368.23 | -7.25 | 242.05
| 6475 | 0.29 | 17.2 | 6463.23 | -7.01 | 241.97
| 6571 | 0.2 | 114.55 | 6559.23 | -6.85 | 242.2
| 6666 | 4.21 | 342.84 | 6654.14 | -3.58 | 241.32
| 6762 | 12.44 | 345.36 | 6749.05 | 9.81 | 237.66
| 6857 | 20.86 | 348.49 | 6839.99 | 36.34 | 231.69
| 6953 | 27.23 | 2.6 | 6927.69 | 75.1 | 229.27
| 7048 | 35.87 | 4.27 | 7008.57 | 124.66 | 232.33
| 7144 | 47.87 | 358.12 | 7079.95 | 188.55 | 233.26
| 7239 | 53.86 | 356.82 | 7139.89 | 262.12 | 229.97
| 7334 | 61.1 | 355.81 | 7190.93 | 342.01 | 224.8
| 7430 | 66.95 | 358.68 | 7232.96 | 428.16 | 220.71
| 7525 | 71.64 | 358.59 | 7266.54 | 516.98 | 218.59
| 7620 | 77.11 | 2.6 | 7292.13 | 608.4 | 219.58
| 7716 | 81.96 | 2.82 | 7309.56 | 702.67 | 224.05
| 7811 | 90.5 | 1.32 | 7315.8 | 797.31 | 227.46
| 7907 | 90.9 | 1.13 | 7314.63 | 893.29 | 229.51
| 8003 | 92.02 | 1.11 | 7312.18 | 989.23 | 231.39
| 8098 | 93.25 | 0.4 | 7307.81 | 1084.12 | 232.64
| 8193 | 92.52 | 1.06 | 7303.03 | 1178.99 | 233.85
| 8289 | 91.79 | 0.89 | 7299.42 | 1274.91 | 235.48
| 8384 | 89.44 | 2.21 | 7298.4 | 1369.86 | 238.05
| 8479 | 89.78 | 1.78 | 7299.05 | 1464.8 | 241.36
| 8575 | 91.51 | 1.67 | 7297.97 | 1560.75 | 244.25
| 8670 | 90.11 | 1.14 | 7296.63 | 1655.71 | 246.58
| 8765 | 90.56 | 0.3 | 7296.07 | 1750.7 | 247.77
| 8861 | 90.95 | 359.21 | 7294.81 | 1846.69 | 247.36
| 8956 | 91.51 | 358.27 | 7292.77 | 1941.64 | 245.27
| 9052 | 90.78 | 359.53 | 7290.85 | 2037.6 | 243.43
| 9148 | 91.23 | 0.97 | 7289.16 | 2133.58 | 243.85
| 9243 | 91.74 | 0.15 | 7286.7 | 2228.55 | 244.78
| 9338 | 91.85 | 1.41 | 7283.73 | 2323.49 | 246.07
| 9434 | 91.12 | 1.77 | 7281.24 | 2419.42 | 248.73
| 9530 | 90.62 | 3.43 | 7279.78 | 2515.3 | 253.09
| 9625 | 91.12 | 2.68 | 7278.34 | 2610.16 | 258.15
| 9721 | 91.79 | 1.73 | 7275.9 | 2706.05 | 261.84
| 9816 | 89.5 | 2.72 | 7274.83 | 2800.97 | 265.53
| 9912 | 89.94 | 2 | 7275.3 | 2896.89 | 269.48
| 10007 | 88.93 | 1.93 | 7276.24 | 2991.82 | 272.74
| 10102 | 88.15 | 2.13 | 7278.66 | 3086.73 | 276.1
| 10198 | 89.22 | 0.64 | 7280.86 | 3182.68 | 278.42
| 10293 | 91.35 | 0.13 | 7280.39 | 3277.67 | 279.06
| 10389 | 91.35 | 359.77 | 7278.13 | 3373.64 | 278.98
| 10484 | 91.4 | 359.22 | 7275.85 | 3468.61 | 278.14
| 10580 | 91.57 | 358.7 | 7273.36 | 3564.56 | 276.4
| 10675 | 92.64 | 357.87 | 7269.87 | 3659.45 | 273.56
| 10771 | 93.47 | 359.12 | 7264.75 | 3755.28 | 271.04
| 10866 | 91.85 | 0.22 | 7260.34 | 3850.17 | 270.49
| 10962 | 90.17 | 1.81 | 7258.65 | 3946.13 | 272.19
| 11057 | 89.94 | 1.45 | 7258.56 | 4041.09 | 274.9
| 11153 | 89.94 | 1.05 | 7258.66 | 4137.07 | 276.99
| 11248 | 89.72 | 0.64 | 7258.94 | 4232.06 | 278.39
| 11344 | 89.72 | 0.42 | 7259.41 | 4328.05 | 279.28
| 11439 | 89.55 | 359.92 | 7260.02 | 4423.05 | 279.56
| 11535 | 91.68 | 0.59 | 7258.99 | 4519.04 | 279.99
| 11630 | 91.57 | 359.75 | 7256.29 | 4614 | 280.27
| 11726 | 91.35 | 359.37 | 7253.85 | 4709.97 | 279.53
| 11821 | 92.07 | 0.9 | 7251.01 | 4804.92 | 279.76
| 11917 | 91.85 | 0.3 | 7247.73 | 4900.86 | 280.76
| 12012 | 92.24 | 1.81 | 7244.34 | 4995.78 | 282.51
| 12108 | 91.91 | 0.8 | 7240.86 | 5091.69 | 284.69
| 12203 | 91.51 | 0.52 | 7238.03 | 5186.64 | 285.79
| 12299 | 90 | 1.61 | 7236.76 | 5282.61 | 287.57
| 12394 | 89.83 | 1.07 | 7236.9 | 5377.58 | 289.79
| 12490 | 89.61 | 1.19 | 7237.37 | 5473.56 | 291.69
| 12585 | 89.5 | 0.73 | 7238.11 | 5568.55 | 293.28
| 12681 | 89.1 | 0.41 | 7239.28 | 5664.54 | 294.23
| 12776 | 90.28 | 1.59 | 7239.8 | 5759.52 | 295.89
| 12872 | 92.41 | 2.53 | 7237.54 | 5855.42 | 299.34
| 12967 | 92.02 | 2.57 | 7233.87 | 5950.26 | 303.56
| 13063 | 91.85 | 2.32 | 7230.63 | 6046.11 | 307.66
| 13158 | 91.74 | 2.31 | 7227.65 | 6140.99 | 311.49
| 13254 | 91.85 | 1.36 | 7224.65 | 6236.89 | 314.57
| 13349 | 91.4 | 0.97 | 7221.95 | 6331.83 | 316.5
| 13445 | 91.06 | 0.38 | 7219.89 | 6427.81 | 317.63
| 13540 | 91.12 | 0.05 | 7218.09 | 6522.79 | 317.98
| 13636 | 88.94 | 0.83 | 7218.04 | 6618.78 | 318.72
| 13731 | 89.05 | 0.61 | 7219.7 | 6713.76 | 319.91
| 13827 | 89.22 | 0.73 | 7221.15 | 6809.74 | 321.04
| 13922 | 89.16 | 1.99 | 7222.49 | 6904.7 | 323.29
| 14018 | 88.88 | 1.35 | 7224.14 | 7000.64 | 326.09
| 14113 | 90.78 | 0.29 | 7224.42 | 7095.63 | 327.45
| 14254 | 91.06 | 359.01 | 7222.15 | 7236.6 | 326.59
| 14301 | 91.96 | 359.54 | 7220.92 | 7283.58 | 325.99
| 14394 | 93.31 | 0.14 | 7216.64 | 7376.48 | 325.73
| 14486 | 93.37 | 1.4 | 7211.28 | 7468.32 | 326.97
| 14579 | 91.46 | 1.3 | 7207.36 | 7561.2 | 329.16
| 14671 | 91.85 | 0.47 | 7204.7 | 7653.15 | 330.58
| 14717 | 91.96 | 0.67 | 7203.17 | 7699.13 | 331.03
| 14764 | 91.18 | 2.89 | 7201.89 | 7746.08 | 332.49
| 14812 | 91.01 | 2.96 | 7200.97 | 7794.01 | 334.94
| 14860 | 90.84 | 2.83 | 7200.19 | 7841.94 | 337.37
| 14908 | 90.28 | 1.86 | 7199.73 | 7889.9 | 339.33
| 14955 | 91.01 | 0.89 | 7199.2 | 7936.88 | 340.46
| 15003 | 92.18 | 1.25 | 7197.86 | 7984.85 | 341.35
| 15051 | 92.02 | 1.08 | 7196.1 | 8032.81 | 342.33
| 15099 | 91.96 | 0.9 | 7194.43 | 8080.78 | 343.16
| 15146 | 92.19 | 0.37 | 7192.73 | 8127.74 | 343.68
| 15194 | 92.13 | 0.12 | 7190.92 | 8175.71 | 343.88
| 15242 | 92.13 | 0.04 | 7189.14 | 8223.67 | 343.95
| 15337 | 92.52 | 359.55 | 7185.29 | 8318.6 | 343.61
| 15432 | 93.03 | 1.1 | 7180.69 | 8413.48 | 344.15
| 15528 | 91.34 | 0.65 | 7177.03 | 8509.39 | 345.61
| 15623 | 91.85 | 0.5 | 7174.38 | 8604.35 | 346.57
| 15719 | 90.84 | 0.22 | 7172.13 | 8700.32 | 347.17
| 15814 | 91.91 | 359.95 | 7169.85 | 8795.29 | 347.31
| 15909 | 91.4 | 1.09 | 7167.11 | 8890.25 | 348.17
| 16005 | 91.51 | 1.26 | 7164.67 | 8986.2 | 350.14
| 16100 | 90.62 | 1.7 | 7162.9 | 9081.15 | 352.59
| 16196 | 90.9 | 0.93 | 7161.63 | 9177.11 | 354.8
| 16291 | 90.45 | 1.25 | 7160.51 | 9272.09 | 356.6
| 16387 | 88.43 | 0.62 | 7161.45 | 9368.07 | 358.17
| 16482 | 88.49 | 359.83 | 7164 | 9463.03 | 358.54
| 16577 | 88.99 | 359.87 | 7166.09 | 9558.01 | 358.29
| 16673 | 90.62 | 359.43 | 7166.42 | 9654 | 357.71
| 16768 | 91.57 | 358.94 | 7164.6 | 9748.97 | 356.36
| 16864 | 91.51 | 0.47 | 7162.02 | 9844.93 | 355.86
| 16959 | 91.94 | 0.06 | 7159.16 | 9939.89 | 356.3
| 17054 | 89.83 | 1 | 7157.69 | 10034.87 | 357.18
| 17150 | 89.89 | 1.09 | 7157.93 | 10130.85 | 358.93
| 17245 | 89.83 | 0.81 | 7158.16 | 10225.84 | 360.51
| 17341 | 90 | 0.62 | 7158.3 | 10321.83 | 361.7
| 17436 | 90.73 | 0.15 | 7157.7 | 10416.83 | 362.34
| 17532 | 91.29 | 0.03 | 7156.01 | 10512.81 | 362.49
| 17627 | 91.74 | 359.71 | 7153.49 | 10607.78 | 362.28
| 17723 | 89.38 | 359.34 | 7152.56 | 10703.76 | 361.48
| 17818 | 90 | 1.94 | 7153.07 | 10798.75 | 362.54
| 17913 | 90.5 | 1.63 | 7152.66 | 10893.7 | 365.5
| 18009 | 90.56 | 1.43 | 7151.77 | 10989.66 | 368.07
| 18104 | 91.01 | 0.89 | 7150.47 | 11084.63 | 369.99
| 18200 | 91.79 | 0.32 | 7148.12 | 11180.6 | 371
| 18295 | 92.24 | 0.04 | 7144.78 | 11275.54 | 371.3
| 18391 | 92.8 | 359.55 | 7140.56 | 11371.44 | 370.96
| 18486 | 91.4 | 359.95 | 7137.08 | 11466.37 | 370.54
| 18582 | 91.06 | 1.53 | 7135.02 | 11562.34 | 371.78
| 18677 | 90.67 | 1.93 | 7133.58 | 11657.29 | 374.65
| 18773 | 90 | 2.5 | 7133.02 | 11753.21 | 378.36
| 18868 | 90.56 | 1.31 | 7132.56 | 11848.16 | 381.52
| 18964 | 90.56 | 0.86 | 7131.62 | 11944.13 | 383.34
| 19059 | 91.46 | 0.58 | 7129.94 | 12039.11 | 384.53
| 19155 | 92.24 | 0.47 | 7126.85 | 12135.06 | 385.41
| 19250 | 92.19 | 1.67 | 7123.17 | 12229.97 | 387.18
| 19441 | 91.74 | 0.71 | 7116.62 | 12420.81 | 391.15
| 19537 | 91.01 | 1.24 | 7114.32 | 12516.77 | 392.78
| 19632 | 91.57 | 2.04 | 7112.18 | 12611.7 | 395.5
| 19727 | 91.85 | 1.1 | 7109.35 | 12706.63 | 398.1
| 19823 | 92.69 | 0.84 | 7105.54 | 12802.54 | 399.72
| 19918 | 93.36 | 0.82 | 7100.53 | 12897.39 | 401.1
| 20014 | 94.04 | 0.68 | 7094.34 | 12993.18 | 402.35
| 20109 | 93.36 | 0.83 | 7088.21 | 13087.98 | 403.6
| 20205 | 91.96 | 1.34 | 7083.75 | 13183.85 | 405.42
| 20300 | 90.95 | 1.35 | 7081.34 | 13278.8 | 407.65
| 20396 | 89.5 | 359.6 | 7080.96 | 13374.79 | 408.44
| 20492 | 89.89 | 358.99 | 7081.47 | 13470.78 | 407.26
| 20587 | 90.56 | 358.93 | 7081.1 | 13565.76 | 405.54
| 20682 | 91.29 | 358.62 | 7079.57 | 13660.72 | 403.5
| 20700 | 91.34 | 358.66 | 7079.15 | 13678.71 | 403.08
| 20750 | 91.34 | 358.66 | 7077.98 | 13728.69 | 401.91

## Lookup (hidden)
North Reference | RetunValue | Grid Type | ReturnValue | Deviation Indicator | ReturnValue
| 2 |  | 0 |  | 4
True |  | SPCS-Colorado Central-NAD27 |  | Directional
Grid |  | SPCS-Colorado Central-NAD83 |  | High Angle
|  | SPCS-Colorado North-NAD27 |  | Horizontal
SPCS-Colorado North-NAD83
SPCS-Colorado South-NAD27
SPCS-Colorado South-NAD83
UTM-Zone 12 NAD27
UTM-Zone 12 NAD83
UTM-Zone 13 NAD27
UTM-Zone 13 NAD83