## Data
Header Information | measured depth (ft) | inclination (°) | azimuth (°) | true vertical depth (ft) | northing +N/-S (ft) | easting +E/-W (ft)
Operator Name | 0 | 0 | 0 | 0 | 0 | 0
Confluence DJ LLC | 100 | 0 | 0 | 100 | 0 | 0
Operator Number | 200 | 0 | 0 | 200 | 0 | 0
10518 | 300 | 0 | 0 | 300 | 0 | 0
Well Name and Number | 400 | 0 | 0 | 400 | 0 | 0
70 Ranch 10-6-2L | 500 | 0 | 0 | 500 | 0 | 0
API Number (if available) | 600 | 0 | 0 | 600 | 0 | 0
| 700 | 0 | 0 | 700 | 0 | 0
Location: QQ SEC TWP RGE | 800 | 0 | 0 | 800 | 0 | 0
NENW 10 4N 63W | 900 | 0 | 0 | 900 | 0 | 0
Citing Type: Planned or Actual | 1000 | 0 | 0 | 1000 | 0 | 0
Planned | 1100 | 0 | 0 | 1100 | 0 | 0
Deviation Indicator | 1200 | 0 | 0 | 1200 | 0 | 0
Horizontal | 1300 | 0 | 0 | 1300 | 0 | 0
North Reference | 1400 | 0 | 0 | 1400 | 0 | 0
True | 1500 | 0 | 0 | 1500 | 0 | 0
Grid Type | 1600 | 0 | 0 | 1600 | 0 | 0
#VALUE! | 1700 | 0 | 0 | 1700 | 0 | 0
| 1800 | 0 | 0 | 1800 | 0 | 0
| 1900 | 0 | 0 | 1900 | 0 | 0
| 2000 | 0 | 0 | 2000 | 0 | 0
| 2100 | 0 | 0 | 2100 | 0 | 0
| 2200 | 0 | 0 | 2200 | 0 | 0
| 2300 | 0 | 0 | 2300 | 0 | 0
| 2400 | 0 | 0 | 2400 | 0 | 0
| 2500 | 0 | 0 | 2500 | 0 | 0
| 2600 | 0 | 0 | 2600 | 0 | 0
| 2700 | 0 | 0 | 2700 | 0 | 0
| 2800 | 0 | 0 | 2800 | 0 | 0
| 2900 | 0 | 0 | 2900 | 0 | 0
| 3000 | 0 | 0 | 3000 | 0 | 0
| 3100 | 0 | 0 | 3100 | 0 | 0
| 3200 | 0 | 0 | 3200 | 0 | 0
| 3300 | 0 | 0 | 3300 | 0 | 0
| 3400 | 0 | 0 | 3400 | 0 | 0
| 3500 | 0 | 0 | 3500 | 0 | 0
| 3600 | 0 | 0 | 3600 | 0 | 0
| 3700 | 0 | 0 | 3700 | 0 | 0
| 3800 | 0 | 0 | 3800 | 0 | 0
| 3900 | 0 | 0 | 3900 | 0 | 0
| 4000 | 0 | 0 | 4000 | 0 | 0
| 4100 | 0 | 0 | 4100 | 0 | 0
| 4200 | 0 | 0 | 4200 | 0 | 0
| 4300 | 0 | 0 | 4300 | 0 | 0
| 4400 | 0 | 0 | 4400 | 0 | 0
| 4500 | 0 | 0 | 4500 | 0 | 0
| 4600 | 0 | 0 | 4600 | 0 | 0
| 4700 | 0 | 0 | 4700 | 0 | 0
| 4800 | 0 | 0 | 4800 | 0 | 0
| 4900 | 0 | 0 | 4900 | 0 | 0
| 5000 | 0 | 0 | 5000 | 0 | 0
| 5050 | 5 | 0.94 | 5049.94 | 2.18 | 0.04
| 5100 | 10 | 0.94 | 5099.49 | 8.7 | 0.14
| 5150 | 15 | 0.94 | 5148.29 | 19.52 | 0.32
| 5171.07 | 17.11 | 0.94 | 5168.54 | 25.35 | 0.42
| 5200 | 17.11 | 0.94 | 5196.19 | 33.85 | 0.56
| 5300 | 17.11 | 0.94 | 5291.77 | 63.27 | 1.04
| 5400 | 17.11 | 0.94 | 5387.34 | 92.68 | 1.52
| 5500 | 17.11 | 0.94 | 5482.92 | 122.09 | 2
| 5600 | 17.11 | 0.94 | 5578.49 | 151.5 | 2.48
| 5676.53 | 17.11 | 0.94 | 5651.63 | 174.01 | 2.85
| 5700 | 14.76 | 1.26 | 5674.2 | 180.45 | 2.98
| 5750 | 9.77 | 2.43 | 5723.05 | 191.07 | 3.3
| 5800 | 4.79 | 6.02 | 5772.63 | 197.38 | 3.69
| 5850 | 0.63 | 112.27 | 5822.57 | 199.35 | 4.17
| 5900 | 5.28 | 172.74 | 5872.49 | 196.96 | 4.72
| 5950 | 10.27 | 175.83 | 5922.02 | 190.23 | 5.33
| 6000 | 15.26 | 176.91 | 5970.77 | 179.21 | 6.01
| 6050 | 20.26 | 177.47 | 6018.37 | 163.98 | 6.75
| 6100 | 25.26 | 177.81 | 6064.46 | 144.67 | 7.54
| 6150 | 30.25 | 178.05 | 6108.7 | 121.4 | 8.37
| 6200 | 35.25 | 178.22 | 6150.73 | 94.37 | 9.25
| 6250 | 40.25 | 178.36 | 6190.25 | 63.78 | 10.16
| 6300 | 45.25 | 178.47 | 6226.96 | 29.87 | 11.09
| 6350 | 50.25 | 178.56 | 6260.56 | -7.12 | 12.05
| 6400 | 55.25 | 178.64 | 6290.82 | -46.9 | 13.02
| 6450 | 60.25 | 178.72 | 6317.49 | -89.16 | 13.99
| 6500 | 65.25 | 178.78 | 6340.37 | -133.59 | 14.96
| 6550 | 70.25 | 178.84 | 6359.3 | -179.84 | 15.92
| 6600 | 75.25 | 178.89 | 6374.12 | -227.57 | 16.87
| 6650 | 80.25 | 178.95 | 6384.73 | -276.4 | 17.78
| 6700 | 85.25 | 179 | 6391.04 | -325.98 | 18.67
| 6749.18 | 90.17 | 179.05 | 6393 | -375.1 | 19.51
| 6800 | 90.17 | 179.05 | 6392.85 | -425.91 | 20.35
| 6900 | 90.17 | 179.05 | 6392.56 | -525.9 | 22.01
| 7000 | 90.17 | 179.05 | 6392.27 | -625.88 | 23.67
| 7100 | 90.17 | 179.05 | 6391.97 | -725.87 | 25.33
| 7200 | 90.17 | 179.05 | 6391.68 | -825.86 | 26.98
| 7300 | 90.17 | 179.05 | 6391.39 | -925.84 | 28.64
| 7400 | 90.17 | 179.05 | 6391.1 | -1025.83 | 30.3
| 7500 | 90.17 | 179.05 | 6390.81 | -1125.81 | 31.96
| 7600 | 90.17 | 179.05 | 6390.51 | -1225.8 | 33.62
| 7700 | 90.17 | 179.05 | 6390.22 | -1325.78 | 35.28
| 7800 | 90.17 | 179.05 | 6389.93 | -1425.77 | 36.93
| 7900 | 90.17 | 179.05 | 6389.64 | -1525.76 | 38.59
| 8000 | 90.17 | 179.05 | 6389.35 | -1625.74 | 40.25
| 8100 | 90.17 | 179.05 | 6389.05 | -1725.73 | 41.91
| 8200 | 90.17 | 179.05 | 6388.76 | -1825.71 | 43.57
| 8300 | 90.17 | 179.05 | 6388.47 | -1925.7 | 45.22
| 8400 | 90.17 | 179.05 | 6388.18 | -2025.69 | 46.88
| 8500 | 90.17 | 179.05 | 6387.88 | -2125.67 | 48.54
| 8600 | 90.17 | 179.05 | 6387.59 | -2225.66 | 50.2
| 8700 | 90.17 | 179.05 | 6387.3 | -2325.64 | 51.86
| 8800 | 90.17 | 179.05 | 6387.01 | -2425.63 | 53.52
| 8900 | 90.17 | 179.05 | 6386.72 | -2525.61 | 55.17
| 9000 | 90.17 | 179.05 | 6386.42 | -2625.6 | 56.83
| 9100 | 90.17 | 179.05 | 6386.13 | -2725.59 | 58.49
| 9200 | 90.17 | 179.05 | 6385.84 | -2825.57 | 60.15
| 9300 | 90.17 | 179.05 | 6385.55 | -2925.56 | 61.81
| 9400 | 90.17 | 179.05 | 6385.25 | -3025.54 | 63.47
| 9500 | 90.17 | 179.05 | 6384.96 | -3125.53 | 65.12
| 9600 | 90.17 | 179.05 | 6384.67 | -3225.52 | 66.78
| 9700 | 90.17 | 179.05 | 6384.38 | -3325.5 | 68.44
| 9800 | 90.17 | 179.05 | 6384.09 | -3425.49 | 70.1
| 9900 | 90.17 | 179.05 | 6383.79 | -3525.47 | 71.76
| 10000 | 90.17 | 179.05 | 6383.5 | -3625.46 | 73.41
| 10100 | 90.17 | 179.05 | 6383.21 | -3725.44 | 75.07
| 10200 | 90.17 | 179.05 | 6382.92 | -3825.43 | 76.73
| 10300 | 90.17 | 179.05 | 6382.62 | -3925.42 | 78.39
| 10400 | 90.17 | 179.05 | 6382.33 | -4025.4 | 80.05
| 10500 | 90.17 | 179.05 | 6382.04 | -4125.39 | 81.71
| 10600 | 90.17 | 179.05 | 6381.75 | -4225.37 | 83.36
| 10700 | 90.17 | 179.05 | 6381.46 | -4325.36 | 85.02
| 10800 | 90.17 | 179.05 | 6381.16 | -4425.35 | 86.68
| 10900 | 90.17 | 179.05 | 6380.87 | -4525.33 | 88.34
| 11000 | 90.17 | 179.05 | 6380.58 | -4625.32 | 90
| 11100 | 90.17 | 179.05 | 6380.29 | -4725.3 | 91.66
| 11200 | 90.17 | 179.05 | 6380 | -4825.29 | 93.31
| 11300 | 90.17 | 179.05 | 6379.7 | -4925.27 | 94.97
| 11400 | 90.17 | 179.05 | 6379.41 | -5025.26 | 96.63
| 11500 | 90.17 | 179.05 | 6379.12 | -5125.25 | 98.29
| 11600 | 90.17 | 179.05 | 6378.83 | -5225.23 | 99.95
| 11700 | 90.17 | 179.05 | 6378.53 | -5325.22 | 101.6
| 11800 | 90.17 | 179.05 | 6378.24 | -5425.2 | 103.26
| 11900 | 90.17 | 179.05 | 6377.95 | -5525.19 | 104.92
| 12000 | 90.17 | 179.05 | 6377.66 | -5625.18 | 106.58
| 12100 | 90.17 | 179.05 | 6377.37 | -5725.16 | 108.24
| 12200 | 90.17 | 179.05 | 6377.07 | -5825.15 | 109.9
| 12300 | 90.17 | 179.05 | 6376.78 | -5925.13 | 111.55
| 12400 | 90.17 | 179.05 | 6376.49 | -6025.12 | 113.21
| 12500 | 90.17 | 179.05 | 6376.2 | -6125.1 | 114.87
| 12600 | 90.17 | 179.05 | 6375.9 | -6225.09 | 116.53
| 12700 | 90.17 | 179.05 | 6375.61 | -6325.08 | 118.19
| 12800 | 90.17 | 179.05 | 6375.32 | -6425.06 | 119.85
| 12900 | 90.17 | 179.05 | 6375.03 | -6525.05 | 121.5
| 13000 | 90.17 | 179.05 | 6374.74 | -6625.03 | 123.16
| 13100 | 90.17 | 179.05 | 6374.44 | -6725.02 | 124.82
| 13200 | 90.17 | 179.05 | 6374.15 | -6825.01 | 126.48
| 13300 | 90.17 | 179.05 | 6373.86 | -6924.99 | 128.14
| 13400 | 90.17 | 179.05 | 6373.57 | -7024.98 | 129.79
| 13500 | 90.17 | 179.05 | 6373.27 | -7124.96 | 131.45
| 13600 | 90.17 | 179.05 | 6372.98 | -7224.95 | 133.11
| 13700 | 90.17 | 179.05 | 6372.69 | -7324.93 | 134.77
| 13800 | 90.17 | 179.05 | 6372.4 | -7424.92 | 136.43
| 13900 | 90.17 | 179.05 | 6372.11 | -7524.91 | 138.09
| 14000 | 90.17 | 179.05 | 6371.81 | -7624.89 | 139.74
| 14100 | 90.17 | 179.05 | 6371.52 | -7724.88 | 141.4
| 14200 | 90.17 | 179.05 | 6371.23 | -7824.86 | 143.06
| 14300 | 90.17 | 179.05 | 6370.94 | -7924.85 | 144.72
| 14400 | 90.17 | 179.05 | 6370.64 | -8024.83 | 146.38
| 14500 | 90.17 | 179.05 | 6370.35 | -8124.82 | 148.04
| 14600 | 90.17 | 179.05 | 6370.06 | -8224.81 | 149.69
| 14700 | 90.17 | 179.05 | 6369.77 | -8324.79 | 151.35
| 14800 | 90.17 | 179.05 | 6369.48 | -8424.78 | 153.01
| 14900 | 90.17 | 179.05 | 6369.18 | -8524.76 | 154.67
| 15000 | 90.17 | 179.05 | 6368.89 | -8624.75 | 156.33
| 15100 | 90.17 | 179.05 | 6368.6 | -8724.74 | 157.99
| 15200 | 90.17 | 179.05 | 6368.31 | -8824.72 | 159.64
| 15300 | 90.17 | 179.05 | 6368.02 | -8924.71 | 161.3
| 15400 | 90.17 | 179.05 | 6367.72 | -9024.69 | 162.96
| 15500 | 90.17 | 179.05 | 6367.43 | -9124.68 | 164.62
| 15600 | 90.17 | 179.05 | 6367.14 | -9224.66 | 166.28
| 15700 | 90.17 | 179.05 | 6366.85 | -9324.65 | 167.93
| 15800 | 90.17 | 179.05 | 6366.55 | -9424.64 | 169.59
| 15900 | 90.17 | 179.05 | 6366.26 | -9524.62 | 171.25
| 16000 | 90.17 | 179.05 | 6365.97 | -9624.61 | 172.91
| 16100 | 90.17 | 179.05 | 6365.68 | -9724.59 | 174.57
| 16200 | 90.17 | 179.05 | 6365.39 | -9824.58 | 176.23
| 16300 | 90.17 | 179.05 | 6365.09 | -9924.57 | 177.88
| 16331.9 | 90.17 | 179.05 | 6365 | -9956.46 | 178.41

## Lookup (hidden)
North Reference | RetunValue | Grid Type | ReturnValue | Deviation Indicator | ReturnValue
| 2 |  | 0 |  | 4
True |  | SPCS-Colorado Central-NAD27 |  | Directional
Grid |  | SPCS-Colorado Central-NAD83 |  | High Angle
|  | SPCS-Colorado North-NAD27 |  | Horizontal
SPCS-Colorado North-NAD83
SPCS-Colorado South-NAD27
SPCS-Colorado South-NAD83
UTM-Zone 12 NAD27
UTM-Zone 12 NAD83
UTM-Zone 13 NAD27
UTM-Zone 13 NAD83