## Data
Header Information | measured depth (ft) | inclination (°) | azimuth (°) | true vertical depth (ft) | northing +N/-S (ft) | easting +E/-W (ft)
Operator Name | 0 | 0 | 0 | 0 | 0 | 0
Confluence DJ LLC | 100 | 0 | 0 | 100 | 0 | 0
Operator Number | 200 | 0 | 0 | 200 | 0 | 0
10518 | 300 | 0 | 0 | 300 | 0 | 0
Well Name and Number | 400 | 0 | 0 | 400 | 0 | 0
70 Ranch 10-8-4L | 500 | 0 | 0 | 500 | 0 | 0
API Number (if available) | 600 | 0 | 0 | 600 | 0 | 0
| 700 | 0 | 0 | 700 | 0 | 0
Location: QQ SEC TWP RGE | 800 | 0 | 0 | 800 | 0 | 0
NENW 10 4N 63W | 900 | 0 | 0 | 900 | 0 | 0
Citing Type: Planned or Actual | 1000 | 0 | 0 | 1000 | 0 | 0
Planned | 1100 | 0 | 0 | 1100 | 0 | 0
Deviation Indicator | 1200 | 0 | 0 | 1200 | 0 | 0
Horizontal | 1300 | 0 | 0 | 1300 | 0 | 0
North Reference | 1400 | 0 | 0 | 1400 | 0 | 0
True | 1500 | 0 | 0 | 1500 | 0 | 0
Grid Type | 1600 | 0 | 0 | 1600 | 0 | 0
#VALUE! | 1700 | 0 | 0 | 1700 | 0 | 0
| 1800 | 0 | 0 | 1800 | 0 | 0
| 1900 | 0 | 0 | 1900 | 0 | 0
| 2000 | 0 | 0 | 2000 | 0 | 0
| 2100 | 0 | 0 | 2100 | 0 | 0
| 2200 | 0 | 0 | 2200 | 0 | 0
| 2300 | 0 | 0 | 2300 | 0 | 0
| 2400 | 0 | 0 | 2400 | 0 | 0
| 2500 | 0 | 0 | 2500 | 0 | 0
| 2600 | 0 | 0 | 2600 | 0 | 0
| 2700 | 0 | 0 | 2700 | 0 | 0
| 2800 | 0 | 0 | 2800 | 0 | 0
| 2900 | 0 | 0 | 2900 | 0 | 0
| 3000 | 0 | 0 | 3000 | 0 | 0
| 3100 | 0 | 0 | 3100 | 0 | 0
| 3200 | 0 | 0 | 3200 | 0 | 0
| 3300 | 0 | 0 | 3300 | 0 | 0
| 3400 | 0 | 0 | 3400 | 0 | 0
| 3500 | 0 | 0 | 3500 | 0 | 0
| 3600 | 0 | 0 | 3600 | 0 | 0
| 3700 | 0 | 0 | 3700 | 0 | 0
| 3800 | 0 | 0 | 3800 | 0 | 0
| 3900 | 0 | 0 | 3900 | 0 | 0
| 4000 | 0 | 0 | 4000 | 0 | 0
| 4100 | 0 | 0 | 4100 | 0 | 0
| 4200 | 0 | 0 | 4200 | 0 | 0
| 4300 | 0 | 0 | 4300 | 0 | 0
| 4400 | 0 | 0 | 4400 | 0 | 0
| 4500 | 0 | 0 | 4500 | 0 | 0
| 4600 | 0 | 0 | 4600 | 0 | 0
| 4700 | 0 | 0 | 4700 | 0 | 0
| 4800 | 0 | 0 | 4800 | 0 | 0
| 4900 | 0 | 0 | 4900 | 0 | 0
| 5000 | 0 | 0 | 5000 | 0 | 0
| 5050 | 5 | 282.19 | 5049.94 | 0.46 | -2.13
| 5100 | 10 | 282.19 | 5099.49 | 1.84 | -8.51
| 5150 | 15 | 282.19 | 5148.29 | 4.12 | -19.08
| 5200 | 20 | 282.19 | 5195.96 | 7.29 | -33.77
| 5250 | 25 | 282.19 | 5242.14 | 11.33 | -52.47
| 5300 | 30 | 282.19 | 5286.48 | 16.2 | -75.03
| 5350 | 35 | 282.19 | 5328.64 | 21.87 | -101.28
| 5400 | 40 | 282.19 | 5368.29 | 28.3 | -131.03
| 5412.25 | 41.23 | 282.19 | 5377.59 | 29.98 | -138.82
| 5500 | 41.23 | 282.19 | 5443.59 | 42.19 | -195.35
| 5600 | 41.23 | 282.19 | 5518.8 | 56.1 | -259.76
| 5700 | 41.23 | 282.19 | 5594.01 | 70.01 | -324.18
| 5800 | 41.23 | 282.19 | 5669.23 | 83.92 | -388.6
| 5900 | 41.23 | 282.19 | 5744.44 | 97.83 | -453.01
| 6000 | 41.23 | 282.19 | 5819.65 | 111.75 | -517.43
| 6100 | 41.23 | 282.19 | 5894.86 | 125.66 | -581.85
| 6200 | 41.23 | 282.19 | 5970.08 | 139.57 | -646.26
| 6302.18 | 41.23 | 282.19 | 6046.93 | 153.79 | -712.09
| 6350 | 40.64 | 274.94 | 6083.08 | 158.46 | -743.02
| 6400 | 40.51 | 267.25 | 6121.08 | 159.08 | -775.48
| 6450 | 40.9 | 259.6 | 6159.01 | 155.35 | -807.82
| 6500 | 41.78 | 252.15 | 6196.57 | 147.28 | -839.8
| 6550 | 43.12 | 245.01 | 6233.49 | 134.95 | -871.16
| 6600 | 44.88 | 238.27 | 6269.47 | 118.44 | -901.67
| 6650 | 47.01 | 231.98 | 6304.26 | 97.89 | -931.1
| 6700 | 49.47 | 226.13 | 6337.57 | 73.44 | -959.22
| 6750 | 52.2 | 220.73 | 6369.16 | 45.28 | -985.82
| 6800 | 55.15 | 215.72 | 6398.79 | 13.64 | -1010.71
| 6850 | 58.3 | 211.07 | 6426.23 | -21.26 | -1033.67
| 6900 | 61.6 | 206.73 | 6451.27 | -59.15 | -1054.56
| 6950 | 65.03 | 202.66 | 6473.73 | -99.73 | -1073.19
| 7000 | 68.57 | 198.82 | 6493.43 | -142.7 | -1089.44
| 7050 | 72.19 | 195.15 | 6510.22 | -187.73 | -1103.18
| 7100 | 75.88 | 191.64 | 6523.97 | -234.48 | -1114.3
| 7150 | 79.61 | 188.24 | 6534.58 | -282.59 | -1122.72
| 7200 | 83.39 | 184.92 | 6541.97 | -331.7 | -1128.38
| 7250 | 87.18 | 181.65 | 6546.09 | -381.43 | -1131.22
| 7287.36 | 90.02 | 179.22 | 6547 | -418.77 | -1131.51
| 7300 | 90.02 | 179.22 | 6547 | -431.41 | -1131.33
| 7400 | 90.02 | 179.22 | 6546.96 | -531.4 | -1129.97
| 7500 | 90.02 | 179.22 | 6546.93 | -631.4 | -1128.61
| 7600 | 90.02 | 179.22 | 6546.9 | -731.39 | -1127.25
| 7700 | 90.02 | 179.22 | 6546.87 | -831.38 | -1125.89
| 7800 | 90.02 | 179.22 | 6546.84 | -931.37 | -1124.53
| 7900 | 90.02 | 179.22 | 6546.81 | -1031.36 | -1123.17
| 8000 | 90.02 | 179.22 | 6546.78 | -1131.35 | -1121.81
| 8100 | 90.02 | 179.22 | 6546.75 | -1231.34 | -1120.45
| 8200 | 90.02 | 179.22 | 6546.71 | -1331.33 | -1119.08
| 8300 | 90.02 | 179.22 | 6546.68 | -1431.32 | -1117.72
| 8400 | 90.02 | 179.22 | 6546.65 | -1531.31 | -1116.36
| 8500 | 90.02 | 179.22 | 6546.62 | -1631.3 | -1115
| 8600 | 90.02 | 179.22 | 6546.59 | -1731.29 | -1113.64
| 8700 | 90.02 | 179.22 | 6546.56 | -1831.28 | -1112.28
| 8800 | 90.02 | 179.22 | 6546.53 | -1931.27 | -1110.92
| 8900 | 90.02 | 179.22 | 6546.5 | -2031.27 | -1109.56
| 9000 | 90.02 | 179.22 | 6546.46 | -2131.26 | -1108.19
| 9100 | 90.02 | 179.22 | 6546.43 | -2231.25 | -1106.83
| 9200 | 90.02 | 179.22 | 6546.4 | -2331.24 | -1105.47
| 9300 | 90.02 | 179.22 | 6546.37 | -2431.23 | -1104.11
| 9400 | 90.02 | 179.22 | 6546.34 | -2531.22 | -1102.75
| 9500 | 90.02 | 179.22 | 6546.31 | -2631.21 | -1101.39
| 9600 | 90.02 | 179.22 | 6546.28 | -2731.2 | -1100.03
| 9700 | 90.02 | 179.22 | 6546.25 | -2831.19 | -1098.67
| 9800 | 90.02 | 179.22 | 6546.21 | -2931.18 | -1097.31
| 9900 | 90.02 | 179.22 | 6546.18 | -3031.17 | -1095.94
| 10000 | 90.02 | 179.22 | 6546.15 | -3131.16 | -1094.58
| 10100 | 90.02 | 179.22 | 6546.12 | -3231.15 | -1093.22
| 10200 | 90.02 | 179.22 | 6546.09 | -3331.15 | -1091.86
| 10300 | 90.02 | 179.22 | 6546.06 | -3431.14 | -1090.5
| 10400 | 90.02 | 179.22 | 6546.03 | -3531.13 | -1089.14
| 10500 | 90.02 | 179.22 | 6546 | -3631.12 | -1087.78
| 10600 | 90.02 | 179.22 | 6545.96 | -3731.11 | -1086.42
| 10700 | 90.02 | 179.22 | 6545.93 | -3831.1 | -1085.06
| 10800 | 90.02 | 179.22 | 6545.9 | -3931.09 | -1083.69
| 10900 | 90.02 | 179.22 | 6545.87 | -4031.08 | -1082.33
| 11000 | 90.02 | 179.22 | 6545.84 | -4131.07 | -1080.97
| 11100 | 90.02 | 179.22 | 6545.81 | -4231.06 | -1079.61
| 11200 | 90.02 | 179.22 | 6545.78 | -4331.05 | -1078.25
| 11300 | 90.02 | 179.22 | 6545.75 | -4431.04 | -1076.89
| 11400 | 90.02 | 179.22 | 6545.71 | -4531.03 | -1075.53
| 11500 | 90.02 | 179.22 | 6545.68 | -4631.02 | -1074.17
| 11600 | 90.02 | 179.22 | 6545.65 | -4731.02 | -1072.81
| 11700 | 90.02 | 179.22 | 6545.62 | -4831.01 | -1071.44
| 11800 | 90.02 | 179.22 | 6545.59 | -4931 | -1070.08
| 11900 | 90.02 | 179.22 | 6545.56 | -5030.99 | -1068.72
| 12000 | 90.02 | 179.22 | 6545.53 | -5130.98 | -1067.36
| 12100 | 90.02 | 179.22 | 6545.49 | -5230.97 | -1066
| 12200 | 90.02 | 179.22 | 6545.46 | -5330.96 | -1064.64
| 12300 | 90.02 | 179.22 | 6545.43 | -5430.95 | -1063.28
| 12400 | 90.02 | 179.22 | 6545.4 | -5530.94 | -1061.92
| 12500 | 90.02 | 179.22 | 6545.37 | -5630.93 | -1060.56
| 12600 | 90.02 | 179.22 | 6545.34 | -5730.92 | -1059.19
| 12700 | 90.02 | 179.22 | 6545.31 | -5830.91 | -1057.83
| 12800 | 90.02 | 179.22 | 6545.28 | -5930.9 | -1056.47
| 12900 | 90.02 | 179.22 | 6545.24 | -6030.89 | -1055.11
| 13000 | 90.02 | 179.22 | 6545.21 | -6130.89 | -1053.75
| 13100 | 90.02 | 179.22 | 6545.18 | -6230.88 | -1052.39
| 13200 | 90.02 | 179.22 | 6545.15 | -6330.87 | -1051.03
| 13300 | 90.02 | 179.22 | 6545.12 | -6430.86 | -1049.67
| 13400 | 90.02 | 179.22 | 6545.09 | -6530.85 | -1048.3
| 13500 | 90.02 | 179.22 | 6545.06 | -6630.84 | -1046.94
| 13600 | 90.02 | 179.22 | 6545.03 | -6730.83 | -1045.58
| 13700 | 90.02 | 179.22 | 6544.99 | -6830.82 | -1044.22
| 13800 | 90.02 | 179.22 | 6544.96 | -6930.81 | -1042.86
| 13900 | 90.02 | 179.22 | 6544.93 | -7030.8 | -1041.5
| 14000 | 90.02 | 179.22 | 6544.9 | -7130.79 | -1040.14
| 14100 | 90.02 | 179.22 | 6544.87 | -7230.78 | -1038.78
| 14200 | 90.02 | 179.22 | 6544.84 | -7330.77 | -1037.42
| 14300 | 90.02 | 179.22 | 6544.81 | -7430.77 | -1036.05
| 14400 | 90.02 | 179.22 | 6544.78 | -7530.76 | -1034.69
| 14500 | 90.02 | 179.22 | 6544.74 | -7630.75 | -1033.33
| 14600 | 90.02 | 179.22 | 6544.71 | -7730.74 | -1031.97
| 14700 | 90.02 | 179.22 | 6544.68 | -7830.73 | -1030.61
| 14800 | 90.02 | 179.22 | 6544.65 | -7930.72 | -1029.25
| 14900 | 90.02 | 179.22 | 6544.62 | -8030.71 | -1027.89
| 15000 | 90.02 | 179.22 | 6544.59 | -8130.7 | -1026.53
| 15100 | 90.02 | 179.22 | 6544.56 | -8230.69 | -1025.17
| 15200 | 90.02 | 179.22 | 6544.53 | -8330.68 | -1023.8
| 15300 | 90.02 | 179.22 | 6544.49 | -8430.67 | -1022.44
| 15400 | 90.02 | 179.22 | 6544.46 | -8530.66 | -1021.08
| 15500 | 90.02 | 179.22 | 6544.43 | -8630.65 | -1019.72
| 15600 | 90.02 | 179.22 | 6544.4 | -8730.64 | -1018.36
| 15700 | 90.02 | 179.22 | 6544.37 | -8830.64 | -1017
| 15800 | 90.02 | 179.22 | 6544.34 | -8930.63 | -1015.64
| 15900 | 90.02 | 179.22 | 6544.31 | -9030.62 | -1014.28
| 16000 | 90.02 | 179.22 | 6544.28 | -9130.61 | -1012.92
| 16100 | 90.02 | 179.22 | 6544.24 | -9230.6 | -1011.55
| 16200 | 90.02 | 179.22 | 6544.21 | -9330.59 | -1010.19
| 16300 | 90.02 | 179.22 | 6544.18 | -9430.58 | -1008.83
| 16400 | 90.02 | 179.22 | 6544.15 | -9530.57 | -1007.47
| 16500 | 90.02 | 179.22 | 6544.12 | -9630.56 | -1006.11
| 16600 | 90.02 | 179.22 | 6544.09 | -9730.55 | -1004.75
| 16700 | 90.02 | 179.22 | 6544.06 | -9830.54 | -1003.39
| 16800 | 90.02 | 179.22 | 6544.03 | -9930.53 | -1002.03
| 16880.54 | 90.02 | 179.22 | 6544 | -10011.06 | -1000.93

## Lookup (hidden)
North Reference | RetunValue | Grid Type | ReturnValue | Deviation Indicator | ReturnValue
| 2 |  | 0 |  | 4
True |  | SPCS-Colorado Central-NAD27 |  | Directional
Grid |  | SPCS-Colorado Central-NAD83 |  | High Angle
|  | SPCS-Colorado North-NAD27 |  | Horizontal
SPCS-Colorado North-NAD83
SPCS-Colorado South-NAD27
SPCS-Colorado South-NAD83
UTM-Zone 12 NAD27
UTM-Zone 12 NAD83
UTM-Zone 13 NAD27
UTM-Zone 13 NAD83