## Data
Header Information | measured depth (ft) | inclination (°) | azimuth (°) | true vertical depth (ft) | northing +N/-S (ft) | easting +E/-W (ft)
Operator Name | 0 | 0 | 0 | 0 | 0 | 0
Confluence DJ LLC | 100 | 0 | 0 | 100 | 0 | 0
Operator Number | 200 | 0 | 0 | 200 | 0 | 0
10518 | 300 | 0 | 0 | 300 | 0 | 0
Well Name and Number | 400 | 0 | 0 | 400 | 0 | 0
70 Ranch 10-8-2L | 500 | 0 | 0 | 500 | 0 | 0
API Number (if available) | 600 | 0 | 0 | 600 | 0 | 0
| 700 | 0 | 0 | 700 | 0 | 0
Location: QQ SEC TWP RGE | 800 | 0 | 0 | 800 | 0 | 0
NENW 10 4N 63W | 900 | 0 | 0 | 900 | 0 | 0
Citing Type: Planned or Actual | 1000 | 0 | 0 | 1000 | 0 | 0
Planned | 1100 | 0 | 0 | 1100 | 0 | 0
Deviation Indicator | 1200 | 0 | 0 | 1200 | 0 | 0
Horizontal | 1300 | 0 | 0 | 1300 | 0 | 0
North Reference | 1400 | 0 | 0 | 1400 | 0 | 0
True | 1500 | 0 | 0 | 1500 | 0 | 0
Grid Type | 1600 | 0 | 0 | 1600 | 0 | 0
#VALUE! | 1700 | 0 | 0 | 1700 | 0 | 0
| 1800 | 0 | 0 | 1800 | 0 | 0
| 1900 | 0 | 0 | 1900 | 0 | 0
| 2000 | 0 | 0 | 2000 | 0 | 0
| 2100 | 0 | 0 | 2100 | 0 | 0
| 2200 | 0 | 0 | 2200 | 0 | 0
| 2300 | 0 | 0 | 2300 | 0 | 0
| 2400 | 0 | 0 | 2400 | 0 | 0
| 2500 | 0 | 0 | 2500 | 0 | 0
| 2600 | 0 | 0 | 2600 | 0 | 0
| 2700 | 0 | 0 | 2700 | 0 | 0
| 2800 | 0 | 0 | 2800 | 0 | 0
| 2900 | 0 | 0 | 2900 | 0 | 0
| 3000 | 0 | 0 | 3000 | 0 | 0
| 3100 | 0 | 0 | 3100 | 0 | 0
| 3200 | 0 | 0 | 3200 | 0 | 0
| 3300 | 0 | 0 | 3300 | 0 | 0
| 3400 | 0 | 0 | 3400 | 0 | 0
| 3500 | 0 | 0 | 3500 | 0 | 0
| 3600 | 0 | 0 | 3600 | 0 | 0
| 3700 | 0 | 0 | 3700 | 0 | 0
| 3800 | 0 | 0 | 3800 | 0 | 0
| 3900 | 0 | 0 | 3900 | 0 | 0
| 4000 | 0 | 0 | 4000 | 0 | 0
| 4100 | 0 | 0 | 4100 | 0 | 0
| 4200 | 0 | 0 | 4200 | 0 | 0
| 4300 | 0 | 0 | 4300 | 0 | 0
| 4400 | 0 | 0 | 4400 | 0 | 0
| 4500 | 0 | 0 | 4500 | 0 | 0
| 4600 | 0 | 0 | 4600 | 0 | 0
| 4700 | 0 | 0 | 4700 | 0 | 0
| 4800 | 0 | 0 | 4800 | 0 | 0
| 4900 | 0 | 0 | 4900 | 0 | 0
| 5000 | 0 | 0 | 5000 | 0 | 0
| 5050 | 5 | 282.89 | 5049.94 | 0.49 | -2.13
| 5100 | 10 | 282.89 | 5099.49 | 1.94 | -8.49
| 5150 | 15 | 282.89 | 5148.29 | 4.35 | -19.03
| 5200 | 20 | 282.89 | 5195.96 | 7.71 | -33.68
| 5250 | 25 | 282.89 | 5242.14 | 11.97 | -52.33
| 5300 | 30 | 282.89 | 5286.48 | 17.12 | -74.83
| 5350 | 35 | 282.89 | 5328.64 | 23.11 | -101.01
| 5400 | 40 | 282.89 | 5368.29 | 29.89 | -130.67
| 5450 | 45 | 282.89 | 5405.14 | 37.43 | -163.59
| 5459.66 | 45.97 | 282.89 | 5411.92 | 38.96 | -170.3
| 5500 | 45.97 | 282.89 | 5439.96 | 45.43 | -198.57
| 5600 | 45.97 | 282.89 | 5509.46 | 61.46 | -268.66
| 5700 | 45.97 | 282.89 | 5578.97 | 77.5 | -338.74
| 5800 | 45.97 | 282.89 | 5648.48 | 93.53 | -408.82
| 5900 | 45.97 | 282.89 | 5717.99 | 109.56 | -478.9
| 6000 | 45.97 | 282.89 | 5787.5 | 125.6 | -548.98
| 6100 | 45.97 | 282.89 | 5857.01 | 141.63 | -619.07
| 6194.96 | 45.97 | 282.89 | 5923.01 | 156.85 | -685.62
| 6200 | 45.88 | 282.19 | 5926.52 | 157.64 | -689.15
| 6250 | 45.31 | 275.24 | 5961.52 | 163.06 | -724.42
| 6300 | 45.17 | 268.2 | 5996.75 | 164.12 | -759.86
| 6350 | 45.45 | 261.18 | 6031.94 | 160.83 | -795.21
| 6400 | 46.16 | 254.27 | 6066.82 | 153.21 | -830.19
| 6450 | 47.28 | 247.57 | 6101.11 | 141.3 | -864.55
| 6500 | 48.77 | 241.15 | 6134.57 | 125.21 | -898.01
| 6550 | 50.6 | 235.05 | 6166.94 | 105.06 | -930.34
| 6600 | 52.73 | 229.28 | 6197.97 | 81 | -961.27
| 6650 | 55.13 | 223.85 | 6227.42 | 53.21 | -990.57
| 6700 | 57.75 | 218.74 | 6255.07 | 21.91 | -1018.03
| 6750 | 60.56 | 213.92 | 6280.72 | -12.67 | -1043.42
| 6800 | 63.54 | 209.38 | 6304.16 | -50.27 | -1066.57
| 6850 | 66.66 | 205.07 | 6325.21 | -90.59 | -1087.29
| 6900 | 69.89 | 200.96 | 6343.72 | -133.33 | -1105.42
| 6950 | 73.21 | 197.01 | 6359.55 | -178.17 | -1120.83
| 7000 | 76.6 | 193.21 | 6372.57 | -224.76 | -1133.4
| 7050 | 80.05 | 189.51 | 6382.69 | -272.76 | -1143.03
| 7100 | 83.54 | 185.89 | 6389.83 | -321.78 | -1149.65
| 7150 | 87.05 | 182.32 | 6393.93 | -371.47 | -1153.22
| 7193.69 | 90.13 | 179.22 | 6395 | -415.13 | -1153.8
| 7200 | 90.13 | 179.22 | 6394.99 | -421.44 | -1153.72
| 7300 | 90.13 | 179.22 | 6394.76 | -521.43 | -1152.36
| 7400 | 90.13 | 179.22 | 6394.53 | -621.42 | -1150.99
| 7500 | 90.13 | 179.22 | 6394.3 | -721.41 | -1149.63
| 7600 | 90.13 | 179.22 | 6394.07 | -821.4 | -1148.27
| 7700 | 90.13 | 179.22 | 6393.84 | -921.39 | -1146.91
| 7800 | 90.13 | 179.22 | 6393.61 | -1021.38 | -1145.55
| 7900 | 90.13 | 179.22 | 6393.38 | -1121.38 | -1144.19
| 8000 | 90.13 | 179.22 | 6393.15 | -1221.37 | -1142.83
| 8100 | 90.13 | 179.22 | 6392.92 | -1321.36 | -1141.47
| 8200 | 90.13 | 179.22 | 6392.69 | -1421.35 | -1140.11
| 8300 | 90.13 | 179.22 | 6392.46 | -1521.34 | -1138.74
| 8400 | 90.13 | 179.22 | 6392.23 | -1621.33 | -1137.38
| 8500 | 90.13 | 179.22 | 6392 | -1721.32 | -1136.02
| 8600 | 90.13 | 179.22 | 6391.77 | -1821.31 | -1134.66
| 8700 | 90.13 | 179.22 | 6391.55 | -1921.3 | -1133.3
| 8800 | 90.13 | 179.22 | 6391.32 | -2021.29 | -1131.94
| 8900 | 90.13 | 179.22 | 6391.09 | -2121.28 | -1130.58
| 9000 | 90.13 | 179.22 | 6390.86 | -2221.27 | -1129.22
| 9100 | 90.13 | 179.22 | 6390.63 | -2321.26 | -1127.86
| 9200 | 90.13 | 179.22 | 6390.4 | -2421.25 | -1126.5
| 9300 | 90.13 | 179.22 | 6390.17 | -2521.24 | -1125.13
| 9400 | 90.13 | 179.22 | 6389.94 | -2621.23 | -1123.77
| 9500 | 90.13 | 179.22 | 6389.71 | -2721.22 | -1122.41
| 9600 | 90.13 | 179.22 | 6389.48 | -2821.21 | -1121.05
| 9700 | 90.13 | 179.22 | 6389.25 | -2921.2 | -1119.69
| 9800 | 90.13 | 179.22 | 6389.02 | -3021.19 | -1118.33
| 9900 | 90.13 | 179.22 | 6388.79 | -3121.18 | -1116.97
| 10000 | 90.13 | 179.22 | 6388.56 | -3221.18 | -1115.61
| 10100 | 90.13 | 179.22 | 6388.33 | -3321.17 | -1114.25
| 10200 | 90.13 | 179.22 | 6388.11 | -3421.16 | -1112.88
| 10300 | 90.13 | 179.22 | 6387.88 | -3521.15 | -1111.52
| 10400 | 90.13 | 179.22 | 6387.65 | -3621.14 | -1110.16
| 10500 | 90.13 | 179.22 | 6387.42 | -3721.13 | -1108.8
| 10600 | 90.13 | 179.22 | 6387.19 | -3821.12 | -1107.44
| 10700 | 90.13 | 179.22 | 6386.96 | -3921.11 | -1106.08
| 10800 | 90.13 | 179.22 | 6386.73 | -4021.1 | -1104.72
| 10900 | 90.13 | 179.22 | 6386.5 | -4121.09 | -1103.36
| 11000 | 90.13 | 179.22 | 6386.27 | -4221.08 | -1102
| 11100 | 90.13 | 179.22 | 6386.04 | -4321.07 | -1100.64
| 11200 | 90.13 | 179.22 | 6385.81 | -4421.06 | -1099.27
| 11300 | 90.13 | 179.22 | 6385.58 | -4521.05 | -1097.91
| 11400 | 90.13 | 179.22 | 6385.35 | -4621.04 | -1096.55
| 11500 | 90.13 | 179.22 | 6385.12 | -4721.03 | -1095.19
| 11600 | 90.13 | 179.22 | 6384.9 | -4821.02 | -1093.83
| 11700 | 90.13 | 179.22 | 6384.67 | -4921.01 | -1092.47
| 11800 | 90.13 | 179.22 | 6384.44 | -5021 | -1091.11
| 11900 | 90.13 | 179.22 | 6384.21 | -5120.99 | -1089.75
| 12000 | 90.13 | 179.22 | 6383.98 | -5220.98 | -1088.39
| 12100 | 90.13 | 179.22 | 6383.75 | -5320.98 | -1087.03
| 12200 | 90.13 | 179.22 | 6383.52 | -5420.97 | -1085.66
| 12300 | 90.13 | 179.22 | 6383.29 | -5520.96 | -1084.3
| 12400 | 90.13 | 179.22 | 6383.06 | -5620.95 | -1082.94
| 12500 | 90.13 | 179.22 | 6382.83 | -5720.94 | -1081.58
| 12600 | 90.13 | 179.22 | 6382.6 | -5820.93 | -1080.22
| 12700 | 90.13 | 179.22 | 6382.37 | -5920.92 | -1078.86
| 12800 | 90.13 | 179.22 | 6382.14 | -6020.91 | -1077.5
| 12900 | 90.13 | 179.22 | 6381.91 | -6120.9 | -1076.14
| 13000 | 90.13 | 179.22 | 6381.68 | -6220.89 | -1074.78
| 13100 | 90.13 | 179.22 | 6381.46 | -6320.88 | -1073.41
| 13200 | 90.13 | 179.22 | 6381.23 | -6420.87 | -1072.05
| 13300 | 90.13 | 179.22 | 6381 | -6520.86 | -1070.69
| 13400 | 90.13 | 179.22 | 6380.77 | -6620.85 | -1069.33
| 13500 | 90.13 | 179.22 | 6380.54 | -6720.84 | -1067.97
| 13600 | 90.13 | 179.22 | 6380.31 | -6820.83 | -1066.61
| 13700 | 90.13 | 179.22 | 6380.08 | -6920.82 | -1065.25
| 13800 | 90.13 | 179.22 | 6379.85 | -7020.81 | -1063.89
| 13900 | 90.13 | 179.22 | 6379.62 | -7120.8 | -1062.53
| 14000 | 90.13 | 179.22 | 6379.39 | -7220.79 | -1061.17
| 14100 | 90.13 | 179.22 | 6379.16 | -7320.78 | -1059.8
| 14200 | 90.13 | 179.22 | 6378.93 | -7420.77 | -1058.44
| 14300 | 90.13 | 179.22 | 6378.7 | -7520.77 | -1057.08
| 14400 | 90.13 | 179.22 | 6378.47 | -7620.76 | -1055.72
| 14500 | 90.13 | 179.22 | 6378.24 | -7720.75 | -1054.36
| 14600 | 90.13 | 179.22 | 6378.02 | -7820.74 | -1053
| 14700 | 90.13 | 179.22 | 6377.79 | -7920.73 | -1051.64
| 14800 | 90.13 | 179.22 | 6377.56 | -8020.72 | -1050.28
| 14900 | 90.13 | 179.22 | 6377.33 | -8120.71 | -1048.92
| 15000 | 90.13 | 179.22 | 6377.1 | -8220.7 | -1047.55
| 15100 | 90.13 | 179.22 | 6376.87 | -8320.69 | -1046.19
| 15200 | 90.13 | 179.22 | 6376.64 | -8420.68 | -1044.83
| 15300 | 90.13 | 179.22 | 6376.41 | -8520.67 | -1043.47
| 15400 | 90.13 | 179.22 | 6376.18 | -8620.66 | -1042.11
| 15500 | 90.13 | 179.22 | 6375.95 | -8720.65 | -1040.75
| 15600 | 90.13 | 179.22 | 6375.72 | -8820.64 | -1039.39
| 15700 | 90.13 | 179.22 | 6375.49 | -8920.63 | -1038.03
| 15800 | 90.13 | 179.22 | 6375.26 | -9020.62 | -1036.67
| 15900 | 90.13 | 179.22 | 6375.03 | -9120.61 | -1035.31
| 16000 | 90.13 | 179.22 | 6374.8 | -9220.6 | -1033.94
| 16100 | 90.13 | 179.22 | 6374.58 | -9320.59 | -1032.58
| 16200 | 90.13 | 179.22 | 6374.35 | -9420.58 | -1031.22
| 16300 | 90.13 | 179.22 | 6374.12 | -9520.57 | -1029.86
| 16400 | 90.13 | 179.22 | 6373.89 | -9620.57 | -1028.5
| 16500 | 90.13 | 179.22 | 6373.66 | -9720.56 | -1027.14
| 16600 | 90.13 | 179.22 | 6373.43 | -9820.55 | -1025.78
| 16700 | 90.13 | 179.22 | 6373.2 | -9920.54 | -1024.42
| 16786.89 | 90.13 | 179.22 | 6373 | -10007.42 | -1023.23

## Lookup (hidden)
North Reference | RetunValue | Grid Type | ReturnValue | Deviation Indicator | ReturnValue
| 2 |  | 0 |  | 4
True |  | SPCS-Colorado Central-NAD27 |  | Directional
Grid |  | SPCS-Colorado Central-NAD83 |  | High Angle
|  | SPCS-Colorado North-NAD27 |  | Horizontal
SPCS-Colorado North-NAD83
SPCS-Colorado South-NAD27
SPCS-Colorado South-NAD83
UTM-Zone 12 NAD27
UTM-Zone 12 NAD83
UTM-Zone 13 NAD27
UTM-Zone 13 NAD83