## Data
Header Information | measured depth (ft) | inclination (°) | azimuth (°) | true vertical depth (ft) | northing +N/-S (ft) | easting +E/-W (ft) | Vsec (ft)
Operator Name | 0 | 0 | 0 | 0 | 0 | 0 | 0
PDC ENERGY | 100 | 0 | 0 | 100 | 0 | 0 | 0
Operator Number | 200 | 0 | 0 | 200 | 0 | 0 | 0
69175 | 300 | 0 | 0 | 300 | 0 | 0 | 0
Well Name and Number | 400 | 2 | 90 | 399.98 | 0 | 1.75 | -1.74
WILMOTH W 5A-314 | 500 | 4 | 90 | 499.84 | 0 | 6.98 | -6.97
API Number (if available) | 550 | 5 | 90 | 549.68 | 0 | 10.9 | -10.88
| 587 | 5 | 90 | 586.54 | 0 | 14.13 | -14.1
Location: QQ SEC TWP RGE | 600 | 4.74 | 90 | 599.5 | 0 | 15.23 | -15.21
NW NW SEC. 5 T4N R64W | 700 | 2.74 | 90 | 699.28 | 0 | 21.75 | -21.72
Citing Type: Planned or Actual | 800 | 0.74 | 90 | 799.23 | 0 | 24.79 | -24.75
Planned | 837 | 0 | 0 | 836.22 | 0 | 25.03 | -24.99
Deviation Indicator | 900 | 0 | 0 | 899.22 | 0 | 25.03 | -24.99
Horizontal | 1000 | 0 | 0 | 999.22 | 0 | 25.03 | -24.99
North Reference | 1100 | 0 | 0 | 1099.22 | 0 | 25.03 | -24.99
True | 1200 | 0 | 0 | 1199.22 | 0 | 25.03 | -24.99
Grid Type | 1300 | 0 | 0 | 1299.22 | 0 | 25.03 | -24.99
#VALUE! | 1400 | 0 | 0 | 1399.22 | 0 | 25.03 | -24.99
| 1500 | 0 | 0 | 1499.22 | 0 | 25.03 | -24.99
| 1600 | 0 | 0 | 1599.22 | 0 | 25.03 | -24.99
| 1700 | 0 | 0 | 1699.22 | 0 | 25.03 | -24.99
| 1700.78 | 0 | 0 | 1700 | 0 | 25.03 | -24.99
| 1800 | 1.98 | 52.41 | 1799.2 | 1.05 | 26.39 | -26.29
| 1900 | 3.98 | 52.41 | 1899.06 | 4.22 | 30.51 | -30.23
| 2000 | 5.98 | 52.41 | 1998.68 | 9.52 | 37.4 | -36.8
| 2100 | 7.98 | 52.41 | 2097.93 | 16.94 | 47.03 | -46.01
| 2200 | 9.98 | 52.41 | 2196.7 | 26.47 | 59.41 | -57.83
| 2300 | 11.98 | 52.41 | 2294.86 | 38.09 | 74.51 | -72.25
| 2300.79 | 12 | 52.41 | 2295.64 | 38.19 | 74.64 | -72.37
| 2400 | 12 | 52.41 | 2392.68 | 50.77 | 90.98 | -87.98
| 2500 | 12 | 52.41 | 2490.49 | 63.46 | 107.46 | -103.72
| 2600 | 12 | 52.41 | 2588.31 | 76.14 | 123.93 | -119.45
| 2700 | 12 | 52.41 | 2686.12 | 88.82 | 140.41 | -135.19
| 2800 | 12 | 52.41 | 2783.94 | 101.51 | 156.88 | -150.92
| 2900 | 12 | 52.41 | 2881.75 | 114.19 | 173.36 | -166.66
| 3000 | 12 | 52.41 | 2979.57 | 126.87 | 189.83 | -182.39
| 3100 | 12 | 52.41 | 3077.38 | 139.55 | 206.31 | -198.13
| 3200 | 12 | 52.41 | 3175.2 | 152.24 | 222.78 | -213.87
| 3300 | 12 | 52.41 | 3273.01 | 164.92 | 239.26 | -229.6
| 3400 | 12 | 52.41 | 3370.83 | 177.6 | 255.73 | -245.34
| 3500 | 12 | 52.41 | 3468.64 | 190.29 | 272.21 | -261.07
| 3600 | 12 | 52.41 | 3566.46 | 202.97 | 288.68 | -276.81
| 3700 | 12 | 52.41 | 3664.27 | 215.65 | 305.16 | -292.54
| 3800 | 12 | 52.41 | 3762.08 | 228.34 | 321.63 | -308.28
| 3900 | 12 | 52.41 | 3859.9 | 241.02 | 338.11 | -324.02
| 4000 | 12 | 52.41 | 3957.71 | 253.7 | 354.58 | -339.75
| 4100 | 12 | 52.41 | 4055.53 | 266.39 | 371.06 | -355.49
| 4200 | 12 | 52.41 | 4153.34 | 279.07 | 387.53 | -371.22
| 4300 | 12 | 52.41 | 4251.16 | 291.75 | 404.01 | -386.96
| 4400 | 12 | 52.41 | 4348.97 | 304.44 | 420.49 | -402.69
| 4462.56 | 12 | 52.41 | 4410.16 | 312.37 | 430.79 | -412.54
| 4500 | 11.25 | 52.41 | 4446.84 | 316.97 | 436.77 | -418.25
| 4600 | 9.25 | 52.41 | 4545.24 | 327.83 | 450.87 | -431.72
| 4700 | 7.25 | 52.41 | 4644.2 | 336.58 | 462.24 | -442.58
| 4800 | 5.25 | 52.41 | 4743.6 | 343.22 | 470.87 | -450.82
| 4900 | 3.25 | 52.41 | 4843.32 | 347.75 | 476.75 | -456.43
| 5000 | 1.25 | 52.41 | 4943.23 | 350.14 | 479.86 | -459.4
| 5062.57 | 0 | 0 | 5005.8 | 350.56 | 480.4 | -459.92
| 5100 | 0 | 0 | 5043.23 | 350.56 | 480.4 | -459.92
| 5200 | 0 | 0 | 5143.23 | 350.56 | 480.4 | -459.92
| 5300 | 0 | 0 | 5243.23 | 350.56 | 480.4 | -459.92
| 5400 | 0 | 0 | 5343.23 | 350.56 | 480.4 | -459.92
| 5500 | 0 | 0 | 5443.23 | 350.56 | 480.4 | -459.92
| 5600 | 0 | 0 | 5543.23 | 350.56 | 480.4 | -459.92
| 5700 | 0 | 0 | 5643.23 | 350.56 | 480.4 | -459.92
| 5800 | 0 | 0 | 5743.23 | 350.56 | 480.4 | -459.92
| 5900 | 0 | 0 | 5843.23 | 350.56 | 480.4 | -459.92
| 6000 | 0 | 0 | 5943.23 | 350.56 | 480.4 | -459.92
| 6100 | 0 | 0 | 6043.23 | 350.56 | 480.4 | -459.92
| 6200 | 0 | 0 | 6143.23 | 350.56 | 480.4 | -459.92
| 6252.57 | 0 | 0 | 6195.8 | 350.56 | 480.4 | -459.92
| 6300 | 3.79 | 270 | 6243.19 | 350.56 | 478.83 | -458.35
| 6400 | 11.79 | 270 | 6342.19 | 350.56 | 465.28 | -444.82
| 6500 | 19.79 | 270 | 6438.34 | 350.56 | 438.08 | -417.67
| 6600 | 27.79 | 270 | 6529.76 | 350.56 | 397.77 | -377.42
| 6700 | 35.79 | 270 | 6614.69 | 350.56 | 345.13 | -324.86
| 6800 | 43.79 | 270 | 6691.46 | 350.56 | 281.18 | -261.01
| 6900 | 51.79 | 270 | 6758.59 | 350.56 | 207.16 | -187.12
| 7000 | 59.79 | 270 | 6814.76 | 350.56 | 124.53 | -104.61
| 7100 | 67.79 | 270 | 6858.88 | 350.56 | 34.88 | -15.11
| 7200 | 75.79 | 270 | 6890.1 | 350.56 | -60.04 | 79.66
| 7300 | 83.79 | 270 | 6907.8 | 350.56 | -158.37 | 177.84
| 7379.48 | 90.15 | 270 | 6912 | 350.56 | -237.7 | 257.04
| 7400 | 90.15 | 270 | 6911.95 | 350.56 | -258.22 | 277.53
| 7500 | 90.15 | 270 | 6911.68 | 350.56 | -358.22 | 377.37
| 7600 | 90.15 | 270 | 6911.42 | 350.56 | -458.22 | 477.22
| 7700 | 90.15 | 270 | 6911.15 | 350.56 | -558.22 | 577.06
| 7800 | 90.15 | 270 | 6910.89 | 350.56 | -658.22 | 676.9
| 7900 | 90.15 | 270 | 6910.62 | 350.56 | -758.22 | 776.74
| 8000 | 90.15 | 270 | 6910.35 | 350.56 | -858.22 | 876.58
| 8100 | 90.15 | 270 | 6910.09 | 350.56 | -958.22 | 976.42
| 8200 | 90.15 | 270 | 6909.82 | 350.56 | -1058.22 | 1076.26
| 8300 | 90.15 | 270 | 6909.56 | 350.56 | -1158.22 | 1176.11
| 8400 | 90.15 | 270 | 6909.29 | 350.56 | -1258.22 | 1275.95
| 8500 | 90.15 | 270 | 6909.03 | 350.56 | -1358.22 | 1375.79
| 8600 | 90.15 | 270 | 6908.76 | 350.56 | -1458.22 | 1475.63
| 8700 | 90.15 | 270 | 6908.49 | 350.56 | -1558.22 | 1575.47
| 8800 | 90.15 | 270 | 6908.23 | 350.56 | -1658.22 | 1675.31
| 8900 | 90.15 | 270 | 6907.96 | 350.56 | -1758.22 | 1775.15
| 9000 | 90.15 | 270 | 6907.7 | 350.56 | -1858.22 | 1874.99
| 9100 | 90.15 | 270 | 6907.43 | 350.56 | -1958.22 | 1974.84
| 9200 | 90.15 | 270 | 6907.16 | 350.56 | -2058.22 | 2074.68
| 9300 | 90.15 | 270 | 6906.9 | 350.56 | -2158.22 | 2174.52
| 9400 | 90.15 | 270 | 6906.63 | 350.56 | -2258.22 | 2274.36
| 9500 | 90.15 | 270 | 6906.36 | 350.56 | -2358.21 | 2374.2
| 9600 | 90.15 | 270 | 6906.1 | 350.56 | -2458.21 | 2474.04
| 9700 | 90.15 | 270 | 6905.83 | 350.56 | -2558.21 | 2573.88
| 9800 | 90.15 | 270 | 6905.56 | 350.56 | -2658.21 | 2673.72
| 9900 | 90.15 | 270 | 6905.3 | 350.55 | -2758.21 | 2773.57
| 10000 | 90.15 | 270 | 6905.03 | 350.55 | -2858.21 | 2873.41
| 10100 | 90.15 | 270 | 6904.76 | 350.55 | -2958.21 | 2973.25
| 10200 | 90.15 | 270 | 6904.49 | 350.55 | -3058.21 | 3073.09
| 10300 | 90.15 | 270 | 6904.23 | 350.55 | -3158.21 | 3172.93
| 10400 | 90.15 | 270 | 6903.96 | 350.55 | -3258.21 | 3272.77
| 10500 | 90.15 | 270 | 6903.69 | 350.55 | -3358.21 | 3372.61
| 10600 | 90.15 | 270 | 6903.43 | 350.55 | -3458.21 | 3472.45
| 10700 | 90.15 | 270 | 6903.16 | 350.55 | -3558.21 | 3572.3
| 10800 | 90.15 | 270 | 6902.89 | 350.55 | -3658.21 | 3672.14
| 10900 | 90.15 | 270 | 6902.62 | 350.55 | -3758.21 | 3771.98
| 11000 | 90.15 | 270 | 6902.35 | 350.55 | -3858.21 | 3871.82
| 11100 | 90.15 | 270 | 6902.09 | 350.55 | -3958.21 | 3971.66
| 11200 | 90.15 | 270 | 6901.82 | 350.55 | -4058.21 | 4071.5
| 11300 | 90.15 | 270 | 6901.55 | 350.55 | -4158.21 | 4171.34
| 11400 | 90.15 | 270 | 6901.28 | 350.55 | -4258.21 | 4271.18
| 11500 | 90.15 | 270 | 6901.01 | 350.55 | -4358.21 | 4371.03
| 11600 | 90.15 | 270 | 6900.75 | 350.55 | -4458.21 | 4470.87
| 11700 | 90.15 | 270 | 6900.48 | 350.54 | -4558.21 | 4570.71
| 11800 | 90.15 | 270 | 6900.21 | 350.54 | -4658.21 | 4670.55
| 11900 | 90.15 | 270 | 6899.94 | 350.54 | -4758.21 | 4770.39
| 12000 | 90.15 | 270 | 6899.67 | 350.54 | -4858.21 | 4870.23
| 12100 | 90.15 | 270 | 6899.4 | 350.54 | -4958.21 | 4970.07
| 12200 | 90.15 | 270 | 6899.13 | 350.54 | -5058.21 | 5069.91
| 12300 | 90.15 | 270 | 6898.86 | 350.54 | -5158.2 | 5169.76
| 12400 | 90.15 | 270 | 6898.6 | 350.54 | -5258.2 | 5269.6
| 12500 | 90.15 | 270 | 6898.33 | 350.54 | -5358.2 | 5369.44
| 12600 | 90.15 | 270 | 6898.06 | 350.54 | -5458.2 | 5469.28
| 12700 | 90.15 | 270 | 6897.79 | 350.54 | -5558.2 | 5569.12
| 12800 | 90.15 | 270 | 6897.52 | 350.54 | -5658.2 | 5668.96
| 12900 | 90.15 | 270 | 6897.25 | 350.54 | -5758.2 | 5768.8
| 13000 | 90.15 | 270 | 6896.98 | 350.53 | -5858.2 | 5868.64
| 13100 | 90.15 | 270 | 6896.71 | 350.53 | -5958.2 | 5968.49
| 13200 | 90.15 | 270 | 6896.44 | 350.53 | -6058.2 | 6068.33
| 13300 | 90.15 | 270 | 6896.17 | 350.53 | -6158.2 | 6168.17
| 13363.32 | 90.15 | 270 | 6896 | 350.53 | -6221.52 | 6231.39

## Lookup (hidden)
North Reference | RetunValue | Grid Type | ReturnValue | Deviation Indicator | ReturnValue
| 2 |  | 0 |  | 4
True |  | SPCS-Colorado Central-NAD27 |  | Directional
Grid |  | SPCS-Colorado Central-NAD83 |  | High Angle
|  | SPCS-Colorado North-NAD27 |  | Horizontal
SPCS-Colorado North-NAD83
SPCS-Colorado South-NAD27
SPCS-Colorado South-NAD83
UTM-Zone 12 NAD27
UTM-Zone 12 NAD83
UTM-Zone 13 NAD27
UTM-Zone 13 NAD83