## Data
Header Information | measured depth (ft) | inclination (°) | azimuth (°) | true vertical depth (ft) | northing +N/-S (ft) | easting +E/-W (ft) | Vsec (ft)
Operator Name | 0 | 0 | 0 | 0 | 0 | 0 | 0
PDC ENERGY | 100 | 0 | 0 | 100 | 0 | 0 | 0
Operator Number | 200 | 0 | 0 | 200 | 0 | 0 | 0
69175 | 300 | 0 | 0 | 300 | 0 | 0 | 0
Well Name and Number | 400 | 2 | 316.57 | 399.98 | 1.27 | -1.2 | -1.11
WILMOTH E 5J-232 | 500 | 4 | 316.57 | 499.84 | 5.07 | -4.8 | -4.42
API Number (if available) | 600 | 6 | 316.57 | 599.45 | 11.4 | -10.79 | -9.94
| 700 | 8 | 316.57 | 698.7 | 20.25 | -19.17 | -17.66
Location: QQ SEC TWP RGE | 800 | 10 | 316.57 | 797.47 | 31.61 | -29.92 | -27.56
NW NW SEC. 5 T4N R64W | 900.01 | 12 | 316.57 | 895.63 | 45.47 | -43.04 | -39.65
Citing Type: Planned or Actual | 1000 | 12 | 316.57 | 993.44 | 60.56 | -57.33 | -52.82
Planned | 1100 | 12 | 316.57 | 1091.25 | 75.66 | -71.62 | -65.98
Deviation Indicator | 1200 | 12 | 316.57 | 1189.07 | 90.76 | -85.92 | -79.15
Horizontal | 1300 | 12 | 316.57 | 1286.88 | 105.86 | -100.21 | -92.32
North Reference | 1400 | 12 | 316.57 | 1384.7 | 120.96 | -114.5 | -105.49
True | 1500 | 12 | 316.57 | 1482.51 | 136.06 | -128.8 | -118.66
Grid Type | 1600 | 12 | 316.57 | 1580.33 | 151.16 | -143.09 | -131.82
#VALUE! | 1700 | 12 | 316.57 | 1678.14 | 166.26 | -157.38 | -144.99
| 1800 | 12 | 316.57 | 1775.96 | 181.36 | -171.67 | -158.16
| 1900 | 12 | 316.57 | 1873.77 | 196.46 | -185.97 | -171.33
| 2000 | 12 | 316.57 | 1971.58 | 211.56 | -200.26 | -184.5
| 2100 | 12 | 316.57 | 2069.4 | 226.66 | -214.55 | -197.66
| 2200 | 12 | 316.57 | 2167.21 | 241.76 | -228.85 | -210.83
| 2300 | 12 | 316.57 | 2265.03 | 256.86 | -243.14 | -224
| 2400 | 12 | 316.57 | 2362.84 | 271.96 | -257.43 | -237.17
| 2500 | 12 | 316.57 | 2460.66 | 287.06 | -271.73 | -250.34
| 2600 | 12 | 316.57 | 2558.47 | 302.16 | -286.02 | -263.5
| 2700 | 12 | 316.57 | 2656.29 | 317.25 | -300.31 | -276.67
| 2800 | 12 | 316.57 | 2754.1 | 332.35 | -314.61 | -289.84
| 2900 | 12 | 316.57 | 2851.92 | 347.45 | -328.9 | -303.01
| 3000 | 12 | 316.57 | 2949.73 | 362.55 | -343.19 | -316.18
| 3100 | 12 | 316.57 | 3047.55 | 377.65 | -357.49 | -329.34
| 3200 | 12 | 316.57 | 3145.36 | 392.75 | -371.78 | -342.51
| 3300 | 12 | 316.57 | 3243.18 | 407.85 | -386.07 | -355.68
| 3400 | 12 | 316.57 | 3340.99 | 422.95 | -400.37 | -368.85
| 3500 | 12 | 316.57 | 3438.8 | 438.05 | -414.66 | -382.02
| 3600 | 12 | 316.57 | 3536.62 | 453.15 | -428.95 | -395.18
| 3700 | 12 | 316.57 | 3634.43 | 468.25 | -443.25 | -408.35
| 3800 | 12 | 316.57 | 3732.25 | 483.35 | -457.54 | -421.52
| 3900 | 12 | 316.57 | 3830.06 | 498.45 | -471.83 | -434.69
| 4000 | 12 | 316.57 | 3927.88 | 513.55 | -486.12 | -447.85
| 4100 | 12 | 316.57 | 4025.69 | 528.65 | -500.42 | -461.02
| 4200 | 12 | 316.57 | 4123.51 | 543.75 | -514.71 | -474.19
| 4300 | 12 | 316.57 | 4221.32 | 558.85 | -529 | -487.36
| 4400 | 12 | 316.57 | 4319.14 | 573.95 | -543.3 | -500.53
| 4500 | 12 | 316.57 | 4416.95 | 589.05 | -557.59 | -513.69
| 4600 | 12 | 316.57 | 4514.77 | 604.14 | -571.88 | -526.86
| 4700 | 12 | 316.57 | 4612.58 | 619.24 | -586.18 | -540.03
| 4700.6 | 12 | 316.57 | 4613.17 | 619.33 | -586.26 | -540.11
| 4800 | 10.01 | 316.57 | 4710.73 | 633.12 | -599.31 | -552.13
| 4900 | 8.01 | 316.57 | 4809.49 | 644.49 | -610.08 | -562.05
| 5000 | 6.01 | 316.57 | 4908.74 | 653.36 | -618.47 | -569.78
| 5100 | 4.01 | 316.57 | 5008.35 | 659.7 | -624.47 | -575.31
| 5200 | 2.01 | 316.57 | 5108.21 | 663.52 | -628.09 | -578.64
| 5300 | 0.01 | 316.57 | 5208.19 | 664.8 | -629.3 | -579.76
| 5300.61 | 0 | 0 | 5208.8 | 664.8 | -629.3 | -579.76
| 5400 | 0 | 0 | 5308.19 | 664.8 | -629.3 | -579.76
| 5500 | 0 | 0 | 5408.19 | 664.8 | -629.3 | -579.76
| 5600 | 0 | 0 | 5508.19 | 664.8 | -629.3 | -579.76
| 5700 | 0 | 0 | 5608.19 | 664.8 | -629.3 | -579.76
| 5800 | 0 | 0 | 5708.19 | 664.8 | -629.3 | -579.76
| 5900 | 0 | 0 | 5808.19 | 664.8 | -629.3 | -579.76
| 6000 | 0 | 0 | 5908.19 | 664.8 | -629.3 | -579.76
| 6100 | 0 | 0 | 6008.19 | 664.8 | -629.3 | -579.76
| 6177.61 | 0 | 0 | 6085.8 | 664.8 | -629.3 | -579.76
| 6200 | 1.79 | 90 | 6108.19 | 664.8 | -628.95 | -579.41
| 6300 | 9.79 | 90 | 6207.6 | 664.8 | -618.87 | -569.35
| 6400 | 17.79 | 90 | 6304.63 | 664.8 | -595.05 | -545.6
| 6500 | 25.79 | 90 | 6397.41 | 664.8 | -557.96 | -508.6
| 6600 | 33.79 | 90 | 6484.13 | 664.8 | -508.32 | -459.09
| 6700 | 41.79 | 90 | 6563.09 | 664.8 | -447.09 | -398.02
| 6800 | 49.79 | 90 | 6632.76 | 664.8 | -375.47 | -326.59
| 6900 | 57.79 | 90 | 6691.79 | 664.8 | -294.85 | -246.18
| 7000 | 65.79 | 90 | 6739.02 | 664.8 | -206.8 | -158.36
| 7100 | 73.79 | 90 | 6773.55 | 664.8 | -113.03 | -64.84
| 7200 | 81.79 | 90 | 6794.68 | 664.8 | -15.38 | 32.57
| 7300 | 89.79 | 90 | 6802.02 | 664.8 | 84.27 | 131.96
| 7308.53 | 90.47 | 90 | 6802 | 664.8 | 92.8 | 140.46
| 7400 | 90.47 | 90 | 6801.25 | 664.8 | 184.27 | 231.7
| 7500 | 90.47 | 90 | 6800.43 | 664.8 | 284.27 | 331.43
| 7600 | 90.47 | 90 | 6799.61 | 664.8 | 384.26 | 431.17
| 7700 | 90.47 | 90 | 6798.79 | 664.8 | 484.26 | 530.91
| 7800 | 90.47 | 90 | 6797.96 | 664.8 | 584.26 | 630.64
| 7900 | 90.47 | 90 | 6797.14 | 664.8 | 684.25 | 730.38
| 8000 | 90.47 | 90 | 6796.32 | 664.8 | 784.25 | 830.12
| 8100 | 90.47 | 90 | 6795.5 | 664.8 | 884.25 | 929.85
| 8200 | 90.47 | 90 | 6794.67 | 664.8 | 984.24 | 1029.59
| 8300 | 90.47 | 90 | 6793.85 | 664.8 | 1084.24 | 1129.33
| 8400 | 90.47 | 90 | 6793.03 | 664.8 | 1184.24 | 1229.06
| 8500 | 90.47 | 90 | 6792.2 | 664.8 | 1284.23 | 1328.8
| 8600 | 90.47 | 90 | 6791.38 | 664.8 | 1384.23 | 1428.54
| 8700 | 90.47 | 90 | 6790.55 | 664.8 | 1484.23 | 1528.27
| 8800 | 90.47 | 90 | 6789.73 | 664.8 | 1584.22 | 1628.01
| 8900 | 90.47 | 90 | 6788.9 | 664.8 | 1684.22 | 1727.75
| 9000 | 90.47 | 90 | 6788.08 | 664.8 | 1784.22 | 1827.48
| 9100 | 90.47 | 90 | 6787.25 | 664.8 | 1884.21 | 1927.22
| 9200 | 90.47 | 90 | 6786.43 | 664.8 | 1984.21 | 2026.95
| 9300 | 90.47 | 90 | 6785.6 | 664.8 | 2084.2 | 2126.69
| 9400 | 90.47 | 90 | 6784.77 | 664.8 | 2184.2 | 2226.43
| 9500 | 90.47 | 90 | 6783.95 | 664.8 | 2284.2 | 2326.16
| 9600 | 90.47 | 90 | 6783.12 | 664.8 | 2384.19 | 2425.9
| 9700 | 90.47 | 90 | 6782.29 | 664.8 | 2484.19 | 2525.64
| 9800 | 90.47 | 90 | 6781.46 | 664.8 | 2584.19 | 2625.37
| 9900 | 90.47 | 90 | 6780.64 | 664.8 | 2684.18 | 2725.11
| 10000 | 90.47 | 90 | 6779.81 | 664.8 | 2784.18 | 2824.85
| 10100 | 90.47 | 90 | 6778.98 | 664.8 | 2884.18 | 2924.58
| 10200 | 90.48 | 90 | 6778.15 | 664.8 | 2984.17 | 3024.32
| 10300 | 90.48 | 90 | 6777.32 | 664.79 | 3084.17 | 3124.06
| 10400 | 90.48 | 90 | 6776.49 | 664.79 | 3184.17 | 3223.79
| 10500 | 90.48 | 90 | 6775.66 | 664.79 | 3284.16 | 3323.53
| 10600 | 90.48 | 90 | 6774.83 | 664.79 | 3384.16 | 3423.27
| 10700 | 90.48 | 90 | 6774 | 664.79 | 3484.16 | 3523
| 10800 | 90.48 | 90 | 6773.17 | 664.79 | 3584.15 | 3622.74
| 10900 | 90.48 | 90 | 6772.34 | 664.79 | 3684.15 | 3722.48
| 11000 | 90.48 | 90 | 6771.51 | 664.79 | 3784.15 | 3822.21
| 11100 | 90.48 | 90 | 6770.67 | 664.79 | 3884.14 | 3921.95
| 11200 | 90.48 | 90 | 6769.84 | 664.79 | 3984.14 | 4021.69
| 11300 | 90.48 | 90 | 6769.01 | 664.79 | 4084.14 | 4121.42
| 11400 | 90.48 | 90 | 6768.18 | 664.79 | 4184.13 | 4221.16
| 11500 | 90.48 | 90 | 6767.34 | 664.79 | 4284.13 | 4320.9
| 11600 | 90.48 | 90 | 6766.51 | 664.79 | 4384.13 | 4420.63
| 11700 | 90.48 | 90 | 6765.68 | 664.79 | 4484.12 | 4520.37
| 11800 | 90.48 | 90 | 6764.84 | 664.79 | 4584.12 | 4620.11
| 11900 | 90.48 | 90 | 6764.01 | 664.79 | 4684.12 | 4719.84
| 12000 | 90.48 | 90 | 6763.17 | 664.79 | 4784.11 | 4819.58
| 12100 | 90.48 | 90 | 6762.34 | 664.79 | 4884.11 | 4919.32
| 12200 | 90.48 | 90 | 6761.5 | 664.79 | 4984.1 | 5019.05
| 12300 | 90.48 | 90 | 6760.67 | 664.79 | 5084.1 | 5118.79
| 12400 | 90.48 | 90 | 6759.83 | 664.79 | 5184.1 | 5218.52
| 12500 | 90.48 | 90 | 6759 | 664.78 | 5284.09 | 5318.26
| 12600 | 90.48 | 90 | 6758.16 | 664.78 | 5384.09 | 5418
| 12700 | 90.48 | 90 | 6757.32 | 664.78 | 5484.09 | 5517.73
| 12800 | 90.48 | 90 | 6756.49 | 664.78 | 5584.08 | 5617.47
| 12900 | 90.48 | 90 | 6755.65 | 664.78 | 5684.08 | 5717.21
| 13000 | 90.48 | 90 | 6754.81 | 664.78 | 5784.08 | 5816.94
| 13100 | 90.48 | 90 | 6753.97 | 664.78 | 5884.07 | 5916.68
| 13200 | 90.48 | 90 | 6753.13 | 664.78 | 5984.07 | 6016.42
| 13300 | 90.48 | 90 | 6752.3 | 664.78 | 6084.07 | 6116.15
| 13400 | 90.48 | 90 | 6751.46 | 664.78 | 6184.06 | 6215.89
| 13500 | 90.48 | 90 | 6750.62 | 664.78 | 6284.06 | 6315.63
| 13600 | 90.48 | 90 | 6749.78 | 664.78 | 6384.06 | 6415.36
| 13700 | 90.48 | 90 | 6748.94 | 664.78 | 6484.05 | 6515.1
| 13800 | 90.48 | 90 | 6748.1 | 664.78 | 6584.05 | 6614.84
| 13900 | 90.48 | 90 | 6747.26 | 664.78 | 6684.05 | 6714.57
| 14000 | 90.48 | 90 | 6746.42 | 664.77 | 6784.04 | 6814.31
| 14100 | 90.48 | 90 | 6745.58 | 664.77 | 6884.04 | 6914.05
| 14200 | 90.48 | 90 | 6744.73 | 664.77 | 6984.03 | 7013.78
| 14300 | 90.48 | 90 | 6743.89 | 664.77 | 7084.03 | 7113.52
| 14400 | 90.48 | 90 | 6743.05 | 664.77 | 7184.03 | 7213.25
| 14500 | 90.48 | 90 | 6742.21 | 664.77 | 7284.02 | 7312.99
| 14600 | 90.48 | 90 | 6741.37 | 664.77 | 7384.02 | 7412.73
| 14700 | 90.48 | 90 | 6740.52 | 664.77 | 7484.02 | 7512.46
| 14800 | 90.48 | 90 | 6739.68 | 664.77 | 7584.01 | 7612.2
| 14900 | 90.48 | 90 | 6738.84 | 664.77 | 7684.01 | 7711.94
| 15000 | 90.48 | 90 | 6737.99 | 664.77 | 7784.01 | 7811.67
| 15100 | 90.48 | 90 | 6737.15 | 664.77 | 7884 | 7911.41
| 15200 | 90.48 | 90 | 6736.3 | 664.76 | 7984 | 8011.15
| 15300 | 90.48 | 90 | 6735.46 | 664.76 | 8084 | 8110.88
| 15400 | 90.48 | 90 | 6734.61 | 664.76 | 8183.99 | 8210.62
| 15500 | 90.48 | 90 | 6733.77 | 664.76 | 8283.99 | 8310.36
| 15600 | 90.48 | 90 | 6732.92 | 664.76 | 8383.98 | 8410.09
| 15700 | 90.48 | 90 | 6732.08 | 664.76 | 8483.98 | 8509.83
| 15800 | 90.48 | 90 | 6731.23 | 664.76 | 8583.98 | 8609.56
| 15900 | 90.49 | 90 | 6730.38 | 664.76 | 8683.97 | 8709.3
| 16000 | 90.49 | 90 | 6729.54 | 664.76 | 8783.97 | 8809.04
| 16100 | 90.49 | 90 | 6728.69 | 664.76 | 8883.97 | 8908.77
| 16200 | 90.49 | 90 | 6727.84 | 664.76 | 8983.96 | 9008.51
| 16300 | 90.49 | 90 | 6726.99 | 664.75 | 9083.96 | 9108.25
| 16400 | 90.49 | 90 | 6726.15 | 664.75 | 9183.96 | 9207.98
| 16417.16 | 90.49 | 90 | 6726 | 664.75 | 9201.12 | 9225.1

## Lookup (hidden)
North Reference | RetunValue | Grid Type | ReturnValue | Deviation Indicator | ReturnValue
| 2 |  | 0 |  | 4
True |  | SPCS-Colorado Central-NAD27 |  | Directional
Grid |  | SPCS-Colorado Central-NAD83 |  | High Angle
|  | SPCS-Colorado North-NAD27 |  | Horizontal
SPCS-Colorado North-NAD83
SPCS-Colorado South-NAD27
SPCS-Colorado South-NAD83
UTM-Zone 12 NAD27
UTM-Zone 12 NAD83
UTM-Zone 13 NAD27
UTM-Zone 13 NAD83