## Data
Header Information | measured depth (ft) | inclination (°) | azimuth (°) | true vertical depth (ft) | northing +N/-S (ft) | easting +E/-W (ft)
Operator Name | 0 | 0 | 0 | 0 | 0 | 0
Great Western Oil & Gas Company LLC | 100 | 0 | 0 | 100 | 0 | 0
Operator Number | 200 | 0 | 0 | 200 | 0 | 0
10110 | 300 | 0 | 0 | 300 | 0 | 0
Well Name and Number | 400 | 0 | 0 | 400 | 0 | 0
Raindance FD 20-239HC | 500 | 0 | 0 | 500 | 0 | 0
API Number (if available) | 600 | 0 | 0 | 600 | 0 | 0
| 700 | 0 | 0 | 700 | 0 | 0
Location: QQ SEC TWP RGE | 800 | 0 | 0 | 800 | 0 | 0
NENE Sec 30, T6N, R67W | 900 | 0 | 0 | 900 | 0 | 0
Citing Type: Planned or Actual | 1000 | 0 | 0 | 1000 | 0 | 0
Planned | 1100 | 0 | 0 | 1100 | 0 | 0
Deviation Indicator | 1200 | 0 | 0 | 1200 | 0 | 0
Horizontal | 1300 | 0 | 0 | 1300 | 0 | 0
North Reference | 1400 | 0 | 0 | 1400 | 0 | 0
True | 1500 | 0 | 0 | 1500 | 0 | 0
Grid Type | 1600 | 0 | 0 | 1600 | 0 | 0
#VALUE! | 1700 | 0 | 0 | 1700 | 0 | 0
| 1800 | 1.5 | 354.67 | 1799.99 | 0.65 | -0.06
| 1900 | 4.5 | 354.67 | 1899.85 | 5.86 | -0.55
| 2000 | 7.5 | 354.67 | 1999.29 | 16.27 | -1.52
| 2100 | 10.5 | 354.67 | 2098.04 | 31.84 | -2.97
| 2200 | 13.5 | 354.67 | 2195.85 | 52.54 | -4.9
| 2300 | 16.5 | 354.67 | 2292.43 | 78.31 | -7.3
| 2400 | 19.5 | 354.67 | 2387.52 | 109.07 | -10.17
| 2500 | 22.5 | 354.67 | 2480.87 | 144.75 | -13.5
| 2600 | 25.5 | 354.67 | 2572.22 | 185.24 | -17.28
| 2700 | 28.5 | 354.67 | 2661.31 | 230.44 | -21.5
| 2800 | 30 | 354.67 | 2748.23 | 279.66 | -26.09
| 2900 | 30 | 354.67 | 2834.84 | 329.44 | -30.73
| 3000 | 30 | 354.67 | 2921.44 | 379.22 | -35.37
| 3100 | 30 | 354.67 | 3008.05 | 429 | -40.02
| 3200 | 30 | 354.67 | 3094.65 | 478.78 | -44.66
| 3300 | 30 | 354.67 | 3181.26 | 528.56 | -49.3
| 3400 | 30 | 354.67 | 3267.86 | 578.34 | -53.95
| 3500 | 30 | 354.67 | 3354.46 | 628.12 | -58.59
| 3600 | 30 | 354.67 | 3441.07 | 677.9 | -63.23
| 3700 | 30 | 354.67 | 3527.67 | 727.68 | -67.88
| 3800 | 30 | 354.67 | 3614.28 | 777.46 | -72.52
| 3900 | 30 | 354.67 | 3700.88 | 827.24 | -77.16
| 4000 | 30 | 354.67 | 3787.49 | 877.02 | -81.81
| 4100 | 30 | 354.67 | 3874.09 | 926.8 | -86.45
| 4200 | 30 | 354.67 | 3960.7 | 976.58 | -91.09
| 4300 | 30 | 354.67 | 4047.3 | 1026.36 | -95.74
| 4400 | 30 | 354.67 | 4133.91 | 1076.14 | -100.38
| 4500 | 30 | 354.67 | 4220.51 | 1125.92 | -105.02
| 4600 | 30 | 354.67 | 4307.12 | 1175.7 | -109.67
| 4700 | 30 | 354.67 | 4393.72 | 1225.48 | -114.31
| 4800 | 30 | 354.67 | 4480.33 | 1275.26 | -118.96
| 4900 | 30 | 354.67 | 4566.93 | 1325.04 | -123.6
| 5000 | 30 | 354.67 | 4653.53 | 1374.82 | -128.24
| 5100 | 30 | 354.67 | 4740.14 | 1424.6 | -132.89
| 5200 | 30 | 354.67 | 4826.74 | 1474.38 | -137.53
| 5300 | 30 | 354.67 | 4913.35 | 1524.16 | -142.17
| 5400 | 30 | 354.67 | 4999.95 | 1573.94 | -146.82
| 5500 | 30 | 354.67 | 5086.56 | 1623.72 | -151.46
| 5600 | 30 | 354.67 | 5173.16 | 1673.5 | -156.1
| 5700 | 30 | 354.67 | 5259.77 | 1723.28 | -160.75
| 5800 | 30 | 354.67 | 5346.37 | 1773.06 | -165.39
| 5900 | 30 | 354.67 | 5432.98 | 1822.84 | -170.03
| 6000 | 30 | 354.67 | 5519.58 | 1872.62 | -174.68
| 6100 | 30 | 354.67 | 5606.19 | 1922.4 | -179.32
| 6200 | 30 | 354.67 | 5692.79 | 1972.18 | -183.96
| 6300 | 30 | 354.67 | 5779.4 | 2021.96 | -188.61
| 6400 | 30 | 354.67 | 5866 | 2071.74 | -193.25
| 6500 | 30 | 354.67 | 5952.6 | 2121.53 | -197.89
| 6600 | 30 | 354.67 | 6039.21 | 2171.31 | -202.54
| 6700 | 30 | 354.67 | 6125.81 | 2221.09 | -207.18
| 6800 | 30 | 354.67 | 6212.42 | 2270.87 | -211.82
| 6900 | 30 | 354.67 | 6299.02 | 2320.65 | -216.47
| 7000 | 30 | 354.67 | 6385.63 | 2370.43 | -221.11
| 7100 | 30 | 354.67 | 6472.23 | 2420.21 | -225.75
| 7200 | 30 | 354.67 | 6558.84 | 2469.99 | -230.4
| 7300 | 29.97 | 359.88 | 6645.45 | 2519.79 | -234.45
| 7400 | 31.7 | 19.17 | 6731.52 | 2569.71 | -225.85
| 7500 | 35.97 | 35.48 | 6814.74 | 2618.57 | -200.11
| 7600 | 41.98 | 48.24 | 6892.58 | 2664.87 | -158.02
| 7700 | 49.1 | 58.11 | 6962.66 | 2707.22 | -100.84
| 7800 | 56.88 | 65.98 | 7022.87 | 2744.32 | -30.32
| 7900 | 65.09 | 72.54 | 7071.37 | 2775.05 | 51.4
| 8000 | 73.54 | 78.26 | 7106.7 | 2798.48 | 141.83
| 8100 | 82.13 | 83.49 | 7127.76 | 2813.89 | 238.23
| 8190.91 | 90 | 88.06 | 7134 | 2820.54 | 328.59
| 8200 | 90 | 88.06 | 7134 | 2820.85 | 337.67
| 8300 | 90 | 88.06 | 7134 | 2824.23 | 437.62
| 8400 | 90 | 88.06 | 7134 | 2827.61 | 537.56
| 8500 | 90 | 88.06 | 7134 | 2830.99 | 637.5
| 8600 | 90 | 88.06 | 7134 | 2834.37 | 737.45
| 8700 | 90 | 88.06 | 7134 | 2837.75 | 837.39
| 8800 | 90 | 88.06 | 7134 | 2841.13 | 937.33
| 8900 | 90 | 88.06 | 7134 | 2844.51 | 1037.27
| 9000 | 90 | 88.06 | 7134 | 2847.89 | 1137.22
| 9100 | 90 | 88.06 | 7134 | 2851.27 | 1237.16
| 9200 | 90 | 88.06 | 7134 | 2854.65 | 1337.1
| 9300 | 90 | 88.06 | 7134 | 2858.03 | 1437.05
| 9400 | 90 | 88.06 | 7134 | 2861.41 | 1536.99
| 9500 | 90 | 88.06 | 7134 | 2864.79 | 1636.93
| 9600 | 90 | 88.06 | 7134 | 2868.17 | 1736.87
| 9700 | 90 | 88.06 | 7134 | 2871.56 | 1836.82
| 9800 | 90 | 88.06 | 7134 | 2874.94 | 1936.76
| 9900 | 90 | 88.06 | 7134 | 2878.32 | 2036.7
| 10000 | 90 | 88.06 | 7134 | 2881.7 | 2136.64
| 10100 | 90 | 88.06 | 7134 | 2885.08 | 2236.59
| 10200 | 90 | 88.06 | 7134 | 2888.46 | 2336.53
| 10300 | 90 | 88.06 | 7134 | 2891.84 | 2436.47
| 10400 | 90 | 88.06 | 7134 | 2895.22 | 2536.42
| 10500 | 90 | 88.06 | 7134 | 2898.6 | 2636.36
| 10600 | 90 | 88.06 | 7134 | 2901.98 | 2736.3
| 10700 | 90 | 88.06 | 7134 | 2905.36 | 2836.24
| 10800 | 90 | 88.06 | 7134 | 2908.74 | 2936.19
| 10900 | 90 | 88.06 | 7134 | 2912.12 | 3036.13
| 11000 | 90 | 88.06 | 7134 | 2915.5 | 3136.07
| 11100 | 90 | 88.06 | 7134 | 2918.88 | 3236.02
| 11200 | 90 | 88.06 | 7134 | 2922.26 | 3335.96
| 11300 | 90 | 88.06 | 7134 | 2925.64 | 3435.9
| 11400 | 90 | 88.06 | 7134 | 2929.02 | 3535.84
| 11500 | 90 | 88.06 | 7134 | 2932.4 | 3635.79
| 11600 | 90 | 88.06 | 7134 | 2935.79 | 3735.73
| 11700 | 90 | 88.06 | 7134 | 2939.17 | 3835.67
| 11800 | 90 | 88.06 | 7134 | 2942.55 | 3935.62
| 11900 | 90 | 88.06 | 7134 | 2945.93 | 4035.56
| 12000 | 90 | 88.06 | 7134 | 2949.31 | 4135.5
| 12100 | 90 | 88.06 | 7134 | 2952.69 | 4235.44
| 12200 | 90 | 88.06 | 7134 | 2956.07 | 4335.39
| 12300 | 90 | 88.06 | 7134 | 2959.45 | 4435.33
| 12400 | 90 | 88.06 | 7134 | 2962.83 | 4535.27
| 12500 | 90 | 88.06 | 7134 | 2966.21 | 4635.22
| 12600 | 90 | 88.06 | 7134 | 2969.59 | 4735.16
| 12700 | 90 | 88.06 | 7134 | 2972.97 | 4835.1
| 12800 | 90 | 88.06 | 7134 | 2976.35 | 4935.04
| 12872.27 | 90 | 88.06 | 7134 | 2978.8 | 5007.28

## Lookup (hidden)
North Reference | RetunValue | Grid Type | ReturnValue | Deviation Indicator | ReturnValue
| 2 |  | 0 |  | 4
True |  | SPCS-Colorado Central-NAD27 |  | Directional
Grid |  | SPCS-Colorado Central-NAD83 |  | High Angle
|  | SPCS-Colorado North-NAD27 |  | Horizontal
SPCS-Colorado North-NAD83
SPCS-Colorado South-NAD27
SPCS-Colorado South-NAD83
UTM-Zone 12 NAD27
UTM-Zone 12 NAD83
UTM-Zone 13 NAD27
UTM-Zone 13 NAD83