## Data
Header Information | measured depth (ft) | inclination (°) | azimuth (°) | true vertical depth (ft) | northing +N/-S (ft) | easting +E/-W (ft)
Operator Name | 0 | 0 | 0 | 0 | 0 | 0
Great Western Oil & Gas Company LLC | 100 | 0 | 0 | 100 | 0 | 0
Operator Number | 200 | 0 | 0 | 200 | 0 | 0
10110 | 300 | 0 | 0 | 300 | 0 | 0
Well Name and Number | 400 | 0 | 0 | 400 | 0 | 0
Raindance FD 20-319HN | 500 | 0 | 0 | 500 | 0 | 0
API Number (if available) | 600 | 0 | 0 | 600 | 0 | 0
| 700 | 0 | 0 | 700 | 0 | 0
Location: QQ SEC TWP RGE | 800 | 0 | 0 | 800 | 0 | 0
NENE Sec 30, T6N, R67W | 900 | 0 | 0 | 900 | 0 | 0
Citing Type: Planned or Actual | 1000 | 0 | 0 | 1000 | 0 | 0
Planned | 1100 | 0 | 0 | 1100 | 0 | 0
Deviation Indicator | 1200 | 0 | 0 | 1200 | 0 | 0
Horizontal | 1300 | 0 | 0 | 1300 | 0 | 0
North Reference | 1400 | 0 | 0 | 1400 | 0 | 0
True | 1500 | 0 | 0 | 1500 | 0 | 0
Grid Type | 1600 | 0 | 0 | 1600 | 0 | 0
#VALUE! | 1700 | 0 | 0 | 1700 | 0 | 0
| 1800 | 0 | 0 | 1800 | 0 | 0
| 1900 | 0 | 0 | 1900 | 0 | 0
| 2000 | 0 | 0 | 2000 | 0 | 0
| 2100 | 0 | 0 | 2100 | 0 | 0
| 2200 | 0 | 0 | 2200 | 0 | 0
| 2300 | 0 | 0 | 2300 | 0 | 0
| 2400 | 0 | 0 | 2400 | 0 | 0
| 2500 | 0 | 0 | 2500 | 0 | 0
| 2600 | 0 | 0 | 2600 | 0 | 0
| 2700 | 0 | 0 | 2700 | 0 | 0
| 2800 | 0 | 0 | 2800 | 0 | 0
| 2900 | 0 | 0 | 2900 | 0 | 0
| 3000 | 0 | 0 | 3000 | 0 | 0
| 3100 | 0 | 0 | 3100 | 0 | 0
| 3200 | 0 | 0 | 3200 | 0 | 0
| 3300 | 0 | 0 | 3300 | 0 | 0
| 3400 | 2.61 | 352 | 3399.97 | 1.96 | -0.28
| 3500 | 5.61 | 352 | 3499.7 | 9.06 | -1.27
| 3600 | 8.61 | 352 | 3598.92 | 21.31 | -2.99
| 3700 | 11.61 | 352 | 3697.36 | 38.7 | -5.44
| 3800 | 14.61 | 352 | 3794.74 | 61.15 | -8.59
| 3900 | 17.61 | 352 | 3890.8 | 88.63 | -12.45
| 4000 | 20.61 | 352 | 3985.28 | 121.05 | -17.01
| 4100 | 23.61 | 352 | 4077.92 | 158.31 | -22.24
| 4200 | 26.61 | 352 | 4168.45 | 200.33 | -28.15
| 4300 | 29.61 | 352 | 4256.65 | 246.99 | -34.7
| 4400 | 30 | 352 | 4343.27 | 296.46 | -41.65
| 4500 | 30 | 352 | 4429.88 | 345.97 | -48.61
| 4600 | 30 | 352 | 4516.48 | 395.48 | -55.57
| 4700 | 30 | 352 | 4603.08 | 445 | -62.52
| 4800 | 30 | 352 | 4689.69 | 494.51 | -69.48
| 4900 | 30 | 352 | 4776.29 | 544.02 | -76.43
| 5000 | 30 | 352 | 4862.89 | 593.53 | -83.39
| 5100 | 30 | 352 | 4949.5 | 643.05 | -90.35
| 5200 | 30 | 352 | 5036.1 | 692.56 | -97.3
| 5300 | 30 | 352 | 5122.7 | 742.07 | -104.26
| 5400 | 30 | 352 | 5209.31 | 791.58 | -111.22
| 5500 | 30 | 352 | 5295.91 | 841.1 | -118.17
| 5600 | 30 | 352 | 5382.51 | 890.61 | -125.13
| 5700 | 30 | 352 | 5469.12 | 940.12 | -132.09
| 5800 | 30 | 352 | 5555.72 | 989.63 | -139.04
| 5900 | 30 | 352 | 5642.32 | 1039.14 | -146
| 6000 | 30 | 352 | 5728.93 | 1088.66 | -152.96
| 6100 | 30 | 352 | 5815.53 | 1138.17 | -159.91
| 6200 | 30 | 352 | 5902.13 | 1187.68 | -166.87
| 6300 | 30 | 352 | 5988.74 | 1237.19 | -173.83
| 6400 | 30 | 352 | 6075.34 | 1286.71 | -180.78
| 6500 | 30 | 352 | 6161.94 | 1336.22 | -187.74
| 6600 | 30 | 352 | 6248.55 | 1385.73 | -194.69
| 6700 | 30 | 352 | 6335.15 | 1435.24 | -201.65
| 6800 | 30 | 352 | 6421.75 | 1484.76 | -208.61
| 6900 | 29.89 | 355.17 | 6508.37 | 1534.28 | -215.35
| 7000 | 30.91 | 14.9 | 6594.84 | 1584.05 | -210.83
| 7100 | 34.62 | 32.13 | 6679.1 | 1633.05 | -189.06
| 7200 | 40.29 | 45.73 | 6758.58 | 1679.8 | -150.7
| 7300 | 47.19 | 56.23 | 6830.88 | 1722.86 | -96.92
| 7400 | 54.86 | 64.51 | 6893.8 | 1760.94 | -29.34
| 7500 | 62.99 | 71.33 | 6945.42 | 1792.88 | 49.96
| 7600 | 71.4 | 77.2 | 6984.18 | 1817.71 | 138.6
| 7700 | 79.98 | 82.51 | 7008.89 | 1834.67 | 233.87
| 7800 | 88.63 | 87.55 | 7018.81 | 1843.24 | 332.88
| 7815.77 | 90 | 88.33 | 7019 | 1843.81 | 348.64
| 7900 | 90 | 88.33 | 7019 | 1846.26 | 432.83
| 8000 | 90 | 88.33 | 7019 | 1849.16 | 532.79
| 8100 | 90 | 88.33 | 7019 | 1852.07 | 632.75
| 8200 | 90 | 88.33 | 7019 | 1854.98 | 732.7
| 8300 | 90 | 88.33 | 7019 | 1857.88 | 832.66
| 8400 | 90 | 88.33 | 7019 | 1860.79 | 932.62
| 8500 | 90 | 88.33 | 7019 | 1863.69 | 1032.58
| 8600 | 90 | 88.33 | 7019 | 1866.6 | 1132.54
| 8700 | 90 | 88.33 | 7019 | 1869.51 | 1232.49
| 8800 | 90 | 88.33 | 7019 | 1872.41 | 1332.45
| 8900 | 90 | 88.33 | 7019 | 1875.32 | 1432.41
| 9000 | 90 | 88.33 | 7019 | 1878.23 | 1532.37
| 9100 | 90 | 88.33 | 7019 | 1881.13 | 1632.32
| 9200 | 90 | 88.33 | 7019 | 1884.04 | 1732.28
| 9300 | 90 | 88.33 | 7019 | 1886.95 | 1832.24
| 9400 | 90 | 88.33 | 7019 | 1889.85 | 1932.2
| 9500 | 90 | 88.33 | 7019 | 1892.76 | 2032.16
| 9600 | 90 | 88.33 | 7019 | 1895.67 | 2132.11
| 9700 | 90 | 88.33 | 7019 | 1898.57 | 2232.07
| 9800 | 90 | 88.33 | 7019 | 1901.48 | 2332.03
| 9900 | 90 | 88.33 | 7019 | 1904.39 | 2431.99
| 10000 | 90 | 88.33 | 7019 | 1907.29 | 2531.94
| 10100 | 90 | 88.33 | 7019 | 1910.2 | 2631.9
| 10200 | 90 | 88.33 | 7019 | 1913.11 | 2731.86
| 10300 | 90 | 88.33 | 7019 | 1916.01 | 2831.82
| 10400 | 90 | 88.33 | 7019 | 1918.92 | 2931.78
| 10500 | 90 | 88.33 | 7019 | 1921.83 | 3031.73
| 10600 | 90 | 88.33 | 7019 | 1924.73 | 3131.69
| 10700 | 90 | 88.33 | 7019 | 1927.64 | 3231.65
| 10800 | 90 | 88.33 | 7019 | 1930.55 | 3331.61
| 10900 | 90 | 88.33 | 7019 | 1933.45 | 3431.56
| 11000 | 90 | 88.33 | 7019 | 1936.36 | 3531.52
| 11100 | 90 | 88.33 | 7019 | 1939.26 | 3631.48
| 11200 | 90 | 88.33 | 7019 | 1942.17 | 3731.44
| 11300 | 90 | 88.33 | 7019 | 1945.08 | 3831.39
| 11400 | 90 | 88.33 | 7019 | 1947.98 | 3931.35
| 11500 | 90 | 88.33 | 7019 | 1950.89 | 4031.31
| 11600 | 90 | 88.33 | 7019 | 1953.8 | 4131.27
| 11700 | 90 | 88.33 | 7019 | 1956.7 | 4231.23
| 11800 | 90 | 88.33 | 7019 | 1959.61 | 4331.18
| 11900 | 90 | 88.33 | 7019 | 1962.52 | 4431.14
| 12000 | 90 | 88.33 | 7019 | 1965.42 | 4531.1
| 12100 | 90 | 88.33 | 7019 | 1968.33 | 4631.06
| 12200 | 90 | 88.33 | 7019 | 1971.24 | 4731.01
| 12300 | 90 | 88.33 | 7019 | 1974.14 | 4830.97
| 12400 | 90 | 88.33 | 7019 | 1977.05 | 4930.93
| 12496.08 | 90 | 88.33 | 7019 | 1979.84 | 5026.97

## Lookup (hidden)
North Reference | RetunValue | Grid Type | ReturnValue | Deviation Indicator | ReturnValue
| 2 |  | 0 |  | 4
True |  | SPCS-Colorado Central-NAD27 |  | Directional
Grid |  | SPCS-Colorado Central-NAD83 |  | High Angle
|  | SPCS-Colorado North-NAD27 |  | Horizontal
SPCS-Colorado North-NAD83
SPCS-Colorado South-NAD27
SPCS-Colorado South-NAD83
UTM-Zone 12 NAD27
UTM-Zone 12 NAD83
UTM-Zone 13 NAD27
UTM-Zone 13 NAD83