## Data
Header Information | measured depth (ft) | inclination (°) | azimuth (°) | true vertical depth (ft) | northing +N/-S (ft) | easting +E/-W (ft)
Operator Name | 0 | 0 | 0 | 0 | 0 | 0
Great Western Oil & Gas Company LLC | 100 | 0 | 0 | 100 | 0 | 0
Operator Number | 200 | 0 | 0 | 200 | 0 | 0
10110 | 300 | 0 | 0 | 300 | 0 | 0
Well Name and Number | 400 | 0 | 0 | 400 | 0 | 0
Raindance FD 20-362HNX | 500 | 0 | 0 | 500 | 0 | 0
API Number (if available) | 600 | 0 | 0 | 600 | 0 | 0
| 700 | 0 | 0 | 700 | 0 | 0
Location: QQ SEC TWP RGE | 800 | 0 | 0 | 800 | 0 | 0
NENE Sec 30, T6N, R67W | 900 | 0 | 0 | 900 | 0 | 0
Citing Type: Planned or Actual | 1000 | 0 | 0 | 1000 | 0 | 0
Planned | 1100 | 0 | 0 | 1100 | 0 | 0
Deviation Indicator | 1200 | 0 | 0 | 1200 | 0 | 0
Horizontal | 1300 | 0 | 0 | 1300 | 0 | 0
North Reference | 1400 | 0 | 0 | 1400 | 0 | 0
True | 1500 | 0 | 0 | 1500 | 0 | 0
Grid Type | 1600 | 0 | 0 | 1600 | 0 | 0
#VALUE! | 1700 | 0 | 0 | 1700 | 0 | 0
| 1800 | 0 | 0 | 1800 | 0 | 0
| 1900 | 0 | 0 | 1900 | 0 | 0
| 2000 | 0 | 0 | 2000 | 0 | 0
| 2100 | 0 | 0 | 2100 | 0 | 0
| 2200 | 0 | 0 | 2200 | 0 | 0
| 2300 | 0 | 0 | 2300 | 0 | 0
| 2400 | 0 | 0 | 2400 | 0 | 0
| 2500 | 0 | 0 | 2500 | 0 | 0
| 2600 | 0 | 0 | 2600 | 0 | 0
| 2700 | 0 | 0 | 2700 | 0 | 0
| 2800 | 0 | 0 | 2800 | 0 | 0
| 2900 | 0 | 0 | 2900 | 0 | 0
| 3000 | 0 | 0 | 3000 | 0 | 0
| 3100 | 0 | 0 | 3100 | 0 | 0
| 3200 | 0 | 0 | 3200 | 0 | 0
| 3300 | 0 | 0 | 3300 | 0 | 0
| 3400 | 0 | 0 | 3400 | 0 | 0
| 3500 | 0 | 0 | 3500 | 0 | 0
| 3600 | 0 | 0 | 3600 | 0 | 0
| 3700 | 0 | 0 | 3700 | 0 | 0
| 3800 | 0 | 0 | 3800 | 0 | 0
| 3900 | 0 | 0 | 3900 | 0 | 0
| 4000 | 0 | 0 | 4000 | 0 | 0
| 4100 | 2.79 | 348.36 | 4099.96 | 2.22 | -0.46
| 4200 | 5.79 | 348.36 | 4199.67 | 9.54 | -1.97
| 4300 | 8.79 | 348.36 | 4298.85 | 21.97 | -4.53
| 4400 | 11.79 | 348.36 | 4397.23 | 39.46 | -8.13
| 4500 | 14.79 | 348.36 | 4494.54 | 61.98 | -12.77
| 4600 | 17.79 | 348.36 | 4590.52 | 89.44 | -18.43
| 4700 | 20.79 | 348.36 | 4684.89 | 121.8 | -25.1
| 4800 | 23.79 | 348.36 | 4777.41 | 158.94 | -32.75
| 4900 | 26.79 | 348.36 | 4867.82 | 200.78 | -41.37
| 5000 | 29.79 | 348.36 | 4955.86 | 247.19 | -50.94
| 5100 | 30 | 348.36 | 5042.47 | 296.15 | -61.02
| 5200 | 30 | 348.36 | 5129.08 | 345.11 | -71.12
| 5300 | 30 | 348.36 | 5215.68 | 394.08 | -81.21
| 5400 | 30 | 348.36 | 5302.29 | 443.04 | -91.3
| 5500 | 30 | 348.36 | 5388.9 | 492.01 | -101.39
| 5600 | 30 | 348.36 | 5475.5 | 540.97 | -111.48
| 5700 | 30 | 348.36 | 5562.11 | 589.94 | -121.57
| 5800 | 30 | 348.36 | 5648.71 | 638.91 | -131.66
| 5900 | 30 | 348.36 | 5735.32 | 687.87 | -141.75
| 6000 | 30 | 348.36 | 5821.92 | 736.84 | -151.84
| 6100 | 30 | 348.36 | 5908.53 | 785.8 | -161.93
| 6200 | 30 | 348.36 | 5995.14 | 834.77 | -172.02
| 6300 | 30 | 348.36 | 6081.74 | 883.73 | -182.11
| 6400 | 30 | 348.36 | 6168.35 | 932.7 | -192.2
| 6500 | 30 | 348.36 | 6254.95 | 981.67 | -202.29
| 6600 | 29.71 | 3.93 | 6341.76 | 1030.87 | -207.16
| 6700 | 31.96 | 23.01 | 6427.83 | 1080.08 | -195.09
| 6800 | 36.63 | 38.77 | 6510.58 | 1127.82 | -165.99
| 6900 | 42.93 | 50.95 | 6587.51 | 1172.65 | -120.75
| 7000 | 50.24 | 60.38 | 6656.28 | 1213.2 | -60.73
| 7100 | 58.15 | 67.93 | 6714.79 | 1248.24 | 12.23
| 7200 | 66.45 | 74.26 | 6761.27 | 1276.7 | 95.92
| 7300 | 74.96 | 79.81 | 6794.31 | 1297.73 | 187.79
| 7400 | 83.6 | 84.94 | 6812.89 | 1310.69 | 285.06
| 7473.61 | 90 | 88.59 | 6817 | 1314.82 | 358.38
| 7500 | 90 | 88.59 | 6817 | 1315.47 | 384.77
| 7600 | 90 | 88.59 | 6817 | 1317.92 | 484.74
| 7700 | 90 | 88.59 | 6817 | 1320.38 | 584.71
| 7800 | 90 | 88.59 | 6817 | 1322.83 | 684.68
| 7900 | 90 | 88.59 | 6817 | 1325.29 | 784.65
| 8000 | 90 | 88.59 | 6817 | 1327.74 | 884.62
| 8100 | 90 | 88.59 | 6817 | 1330.2 | 984.59
| 8200 | 90 | 88.59 | 6817 | 1332.66 | 1084.56
| 8300 | 90 | 88.59 | 6817 | 1335.11 | 1184.53
| 8400 | 90 | 88.59 | 6817 | 1337.57 | 1284.5
| 8500 | 90 | 88.59 | 6817 | 1340.02 | 1384.47
| 8600 | 90 | 88.59 | 6817 | 1342.48 | 1484.44
| 8700 | 90 | 88.59 | 6817 | 1344.93 | 1584.41
| 8800 | 90 | 88.59 | 6817 | 1347.39 | 1684.38
| 8900 | 90 | 88.59 | 6817 | 1349.84 | 1784.35
| 9000 | 90 | 88.59 | 6817 | 1352.3 | 1884.32
| 9100 | 90 | 88.59 | 6817 | 1354.75 | 1984.29
| 9200 | 90 | 88.59 | 6817 | 1357.21 | 2084.26
| 9300 | 90 | 88.59 | 6817 | 1359.66 | 2184.23
| 9400 | 90 | 88.59 | 6817 | 1362.12 | 2284.2
| 9500 | 90 | 88.59 | 6817 | 1364.58 | 2384.17
| 9600 | 90 | 88.59 | 6817 | 1367.03 | 2484.14
| 9700 | 90 | 88.59 | 6817 | 1369.49 | 2584.11
| 9800 | 90 | 88.59 | 6817 | 1371.94 | 2684.08
| 9900 | 90 | 88.59 | 6817 | 1374.4 | 2784.05
| 10000 | 90 | 88.59 | 6817 | 1376.85 | 2884.02
| 10100 | 90 | 88.59 | 6817 | 1379.31 | 2983.99
| 10200 | 90 | 88.59 | 6817 | 1381.76 | 3083.96
| 10300 | 90 | 88.59 | 6817 | 1384.22 | 3183.93
| 10400 | 90 | 88.59 | 6817 | 1386.67 | 3283.9
| 10500 | 90 | 88.59 | 6817 | 1389.13 | 3383.87
| 10600 | 90 | 88.59 | 6817 | 1391.58 | 3483.84
| 10700 | 90 | 88.59 | 6817 | 1394.04 | 3583.81
| 10800 | 90 | 88.59 | 6817 | 1396.49 | 3683.78
| 10900 | 90 | 88.59 | 6817 | 1398.95 | 3783.75
| 11000 | 90 | 88.59 | 6817 | 1401.41 | 3883.71
| 11100 | 90 | 88.59 | 6817 | 1403.86 | 3983.68
| 11200 | 90 | 88.59 | 6817 | 1406.32 | 4083.65
| 11300 | 90 | 88.59 | 6817 | 1408.77 | 4183.62
| 11400 | 90 | 88.59 | 6817 | 1411.23 | 4283.59
| 11500 | 90 | 88.59 | 6817 | 1413.68 | 4383.56
| 11600 | 90 | 88.59 | 6817 | 1416.14 | 4483.53
| 11700 | 90 | 88.59 | 6817 | 1418.59 | 4583.5
| 11800 | 90 | 88.59 | 6817 | 1421.05 | 4683.47
| 11900 | 90 | 88.59 | 6817 | 1423.5 | 4783.44
| 12000 | 90 | 88.59 | 6817 | 1425.96 | 4883.41
| 12100 | 90 | 88.59 | 6817 | 1428.41 | 4983.38
| 12153.46 | 90 | 88.59 | 6817 | 1429.73 | 5036.82

## Lookup (hidden)
North Reference | RetunValue | Grid Type | ReturnValue | Deviation Indicator | ReturnValue
| 2 |  | 0 |  | 4
True |  | SPCS-Colorado Central-NAD27 |  | Directional
Grid |  | SPCS-Colorado Central-NAD83 |  | High Angle
|  | SPCS-Colorado North-NAD27 |  | Horizontal
SPCS-Colorado North-NAD83
SPCS-Colorado South-NAD27
SPCS-Colorado South-NAD83
UTM-Zone 12 NAD27
UTM-Zone 12 NAD83
UTM-Zone 13 NAD27
UTM-Zone 13 NAD83