## Data
Header Information | measured depth (ft) | inclination (°) | azimuth (°) | true vertical depth (ft) | northing +N/-S (ft) | easting +E/-W (ft)
Operator Name | 78 | 0.19 | 345.33 | 78 | 0.13 | -0.03
NOBLE | 173 | 0.28 | 286.02 | 173 | 0.34 | -0.3
Operator Number | 267 | 0.07 | 305.32 | 267 | 0.44 | -0.56
100322 | 362 | 0.68 | 354.59 | 362 | 1.03 | -0.66
Well Name and Number | 456 | 0.63 | 328.67 | 455.99 | 2.03 | -0.99
WELLS RANCH STATE AA33-744 | 551 | 0.29 | 313.93 | 550.99 | 2.64 | -1.43
API Number (if available) | 646 | 0.08 | 34.34 | 645.99 | 2.86 | -1.57
05-123-43878 | 741 | 0.11 | 226.69 | 740.99 | 2.86 | -1.59
Location: QQ SEC TWP RGE | 835 | 0.37 | 320.26 | 834.99 | 3.03 | -1.85
SESW SEC.21-T06N-R63W | 930 | 0.29 | 278.21 | 929.98 | 3.3 | -2.29
Citing Type: Planned or Actual | 1024 | 0.08 | 308.08 | 1023.98 | 3.37 | -2.58
Acutal | 1119 | 0.29 | 288.34 | 1118.98 | 3.49 | -2.86
Deviation Indicator | 1213 | 0.37 | 283.1 | 1212.98 | 3.63 | -3.38
Horizontal | 1308 | 0.49 | 328.11 | 1307.98 | 4.05 | -3.89
North Reference | 1402 | 0.54 | 342.56 | 1401.98 | 4.81 | -4.24
Grid | 1497 | 0.25 | 340.68 | 1496.97 | 5.43 | -4.44
Grid Type | 1592 | 0.34 | 18.58 | 1591.97 | 5.9 | -4.42
SPCS-Colorado North-NAD83 | 1686 | 1.04 | 127.23 | 1685.97 | 5.64 | -3.65
| 1781 | 1.12 | 160.78 | 1780.95 | 4.25 | -2.66
| 1875 | 0.87 | 201.9 | 1874.94 | 2.72 | -2.62
| 1918 | 0.69 | 243.58 | 1917.93 | 2.3 | -2.97
| 1986 | 1.03 | 289.3 | 1985.93 | 2.32 | -3.92
| 2081 | 1.47 | 159.27 | 2080.92 | 1.46 | -4.29
| 2175 | 4.45 | 139.23 | 2174.78 | -2.43 | -1.48
| 2270 | 6.25 | 136.04 | 2269.36 | -8.94 | 4.51
| 2365 | 6.07 | 139.13 | 2363.82 | -16.46 | 11.39
| 2459 | 6.03 | 146.5 | 2457.29 | -24.34 | 17.37
| 2554 | 6.28 | 150.69 | 2551.75 | -33.03 | 22.66
| 2648 | 6.31 | 149.24 | 2645.18 | -41.95 | 27.82
| 2743 | 6.28 | 151.48 | 2739.61 | -51 | 32.97
| 2837 | 6.32 | 146.82 | 2833.04 | -59.85 | 38.26
| 2932 | 6.33 | 133.92 | 2927.47 | -67.86 | 44.89
| 3027 | 6.24 | 130.28 | 3021.9 | -74.83 | 52.61
| 3121 | 6.26 | 126.05 | 3115.34 | -81.15 | 60.65
| 3216 | 6.21 | 121.09 | 3209.78 | -86.85 | 69.23
| 3311 | 6.13 | 123.67 | 3304.23 | -92.32 | 77.86
| 3405 | 5.93 | 130.57 | 3397.71 | -98.26 | 85.72
| 3500 | 6.29 | 149.37 | 3492.18 | -105.93 | 92.1
| 3594 | 6.14 | 148.16 | 3585.63 | -114.63 | 97.38
| 3689 | 6.23 | 137.29 | 3680.08 | -122.73 | 103.55
| 3784 | 6.27 | 124.35 | 3774.52 | -129.45 | 111.33
| 3878 | 6.04 | 128.56 | 3867.97 | -135.43 | 119.44
| 3973 | 6.07 | 129.76 | 3962.44 | -141.76 | 127.21
| 4067 | 5.98 | 123.48 | 4055.93 | -147.64 | 135.11
| 4162 | 6.01 | 117.74 | 4150.41 | -152.68 | 143.64
| 4256 | 5.96 | 119.8 | 4243.9 | -157.4 | 152.23
| 4351 | 6.11 | 123.93 | 4338.37 | -162.67 | 160.71
| 4446 | 6.03 | 138.95 | 4432.84 | -169.26 | 168.18
| 4540 | 6.21 | 157.23 | 4526.32 | -177.67 | 173.39
| 4635 | 5.93 | 157.26 | 4620.78 | -186.93 | 177.28
| 4729 | 6.05 | 154.57 | 4714.27 | -195.88 | 181.28
| 4824 | 6.15 | 160.23 | 4808.73 | -205.19 | 185.15
| 4918 | 5.91 | 173.55 | 4902.22 | -214.74 | 187.4
| 5013 | 5.89 | 176.41 | 4996.71 | -224.47 | 188.25
| 5107 | 6.2 | 163.52 | 5090.2 | -234.15 | 189.99
| 5202 | 6.1 | 147.2 | 5184.66 | -243.31 | 194.18
| 5296 | 6.71 | 158.02 | 5278.07 | -252.6 | 198.95
| 5391 | 6.92 | 161.87 | 5372.4 | -263.19 | 202.8
| 5486 | 7.04 | 155.36 | 5466.7 | -273.92 | 207.01
| 5580 | 6.91 | 150.34 | 5560 | -284.07 | 212.21
| 5675 | 6.95 | 146.14 | 5654.31 | -293.81 | 218.24
| 5769 | 6.81 | 139.08 | 5747.64 | -302.74 | 225.06
| 5864 | 6.86 | 135 | 5841.96 | -311.01 | 232.76
| 5958 | 6.73 | 134.34 | 5935.3 | -318.83 | 240.67
| 6053 | 6.71 | 143.44 | 6029.65 | -327.18 | 247.96
| 6147 | 12.08 | 169.18 | 6122.39 | -341.27 | 253.08
| 6242 | 18.36 | 192.27 | 6214.1 | -365.7 | 251.77
| 6336 | 26.26 | 192.43 | 6300.99 | -400.52 | 244.13
| 6431 | 34.55 | 181.9 | 6382.91 | -448.09 | 238.7
| 6526 | 38.77 | 175.11 | 6459.14 | -504.7 | 240.35
| 6620 | 45.29 | 174.36 | 6528.92 | -567.33 | 246.14
| 6715 | 54.43 | 172.62 | 6590.1 | -639.4 | 254.44
| 6809 | 62.83 | 171.72 | 6638.99 | -718.83 | 265.39
| 6904 | 70.48 | 171.96 | 6676.61 | -805.11 | 277.76
| 6998 | 78.32 | 173.3 | 6701.87 | -894.83 | 289.34
| 7093 | 85.87 | 175.82 | 6714.93 | -988.43 | 298.24
| 7187 | 90.52 | 179.19 | 6717.89 | -1082.25 | 302.32
| 7282 | 90.18 | 180.05 | 6717.31 | -1177.25 | 302.95
| 7377 | 90.22 | 177.57 | 6716.98 | -1272.22 | 304.93
| 7471 | 90.09 | 173.78 | 6716.72 | -1365.93 | 312.01
| 7566 | 90.06 | 173.75 | 6716.6 | -1460.37 | 322.33
| 7660 | 90.18 | 176.99 | 6716.4 | -1554.05 | 329.92
| 7755 | 90.18 | 179.51 | 6716.1 | -1649 | 332.82
| 7849 | 90.09 | 180.44 | 6715.88 | -1743 | 332.86
| 7944 | 90.06 | 178.55 | 6715.76 | -1837.99 | 333.7
| 8039 | 90.18 | 177.41 | 6715.56 | -1932.93 | 337.05
| 8133 | 90.12 | 176.75 | 6715.31 | -2026.81 | 341.83
| 8228 | 90.4 | 177.93 | 6714.88 | -2121.7 | 346.24
| 8322 | 89.82 | 182.13 | 6714.7 | -2215.68 | 346.19
| 8417 | 89.78 | 183.11 | 6715.03 | -2310.58 | 341.85
| 8511 | 89.91 | 184.4 | 6715.28 | -2404.37 | 335.7
| 8606 | 90.28 | 184.49 | 6715.13 | -2499.09 | 328.33
| 8700 | 90.15 | 183.49 | 6714.77 | -2592.86 | 321.79
| 8795 | 89.85 | 183.44 | 6714.77 | -2687.68 | 316.05
| 8890 | 90.49 | 183.33 | 6714.49 | -2782.52 | 310.44
| 8984 | 90.37 | 182.17 | 6713.79 | -2876.4 | 305.93
| 9079 | 90.43 | 179.23 | 6713.12 | -2971.38 | 304.77
| 9173 | 90.46 | 179.01 | 6712.39 | -3065.37 | 306.21
| 9268 | 90.28 | 181.46 | 6711.78 | -3160.36 | 305.82
| 9362 | 90.62 | 182.03 | 6711.04 | -3254.31 | 302.96
| 9457 | 90.49 | 181.03 | 6710.12 | -3349.27 | 300.43
| 9552 | 90.37 | 179.02 | 6709.41 | -3444.27 | 300.38
| 9646 | 90.43 | 178.65 | 6708.75 | -3538.24 | 302.3
| 9741 | 90.49 | 180.75 | 6707.99 | -3633.24 | 302.79
| 9835 | 90.43 | 179.07 | 6707.23 | -3727.23 | 302.94
| 9930 | 90.52 | 178.98 | 6706.45 | -3822.21 | 304.56
| 10025 | 90.28 | 178.87 | 6705.78 | -3917.19 | 306.34
| 10119 | 90.25 | 178.08 | 6705.35 | -4011.16 | 308.84
| 10214 | 90.52 | 178.18 | 6704.71 | -4106.1 | 311.94
| 10309 | 90.46 | 178.07 | 6703.9 | -4201.05 | 315.05
| 10403 | 90.49 | 176.27 | 6703.12 | -4294.93 | 319.69
| 10498 | 90.28 | 176.52 | 6702.48 | -4389.74 | 325.66
| 10593 | 90.34 | 175.15 | 6701.97 | -4484.48 | 332.56
| 10687 | 90.28 | 174.41 | 6701.46 | -4578.09 | 341.11
| 10782 | 90.34 | 175.16 | 6700.94 | -4672.7 | 349.75
| 10876 | 90.18 | 175.74 | 6700.52 | -4766.4 | 357.21
| 10971 | 90.22 | 176.82 | 6700.19 | -4861.2 | 363.37
| 11065 | 90.46 | 182.08 | 6699.63 | -4955.16 | 364.27
| 11160 | 90.28 | 183 | 6699.01 | -5050.06 | 360.06
| 11254 | 90.31 | 181.24 | 6698.53 | -5143.99 | 356.58
| 11349 | 90.43 | 180.38 | 6697.92 | -5238.98 | 355.24
| 11443 | 90.18 | 179.64 | 6697.42 | -5332.98 | 355.23
| 11538 | 90.31 | 180.2 | 6697.01 | -5427.98 | 355.36
| 11633 | 90.31 | 179.54 | 6696.5 | -5522.97 | 355.57
| 11727 | 90.43 | 179.26 | 6695.89 | -5616.97 | 356.56
| 11822 | 90.4 | 179.36 | 6695.2 | -5711.96 | 357.7
| 11917 | 90.22 | 180.56 | 6694.69 | -5806.95 | 357.77
| 12011 | 90.52 | 181.01 | 6694.08 | -5900.94 | 356.48
| 12106 | 90.49 | 180.32 | 6693.24 | -5995.93 | 355.38
| 12200 | 90.31 | 178.9 | 6692.59 | -6089.93 | 356.02
| 12295 | 90.49 | 180.12 | 6691.92 | -6184.92 | 356.83
| 12389 | 90.25 | 181.78 | 6691.32 | -6278.9 | 355.27
| 12484 | 90.34 | 179.86 | 6690.83 | -6373.88 | 353.91
| 12578 | 90.46 | 178.35 | 6690.17 | -6467.87 | 355.38
| 12673 | 90.28 | 177.33 | 6689.56 | -6562.8 | 358.96
| 12767 | 90.49 | 179.27 | 6688.93 | -6656.75 | 361.75
| 12862 | 90.06 | 179.15 | 6688.47 | -6751.74 | 363.06
| 12956 | 90.37 | 179.93 | 6688.12 | -6845.73 | 363.81
| 13051 | 90.25 | 180.71 | 6687.6 | -6940.73 | 363.28
| 13145 | 90.34 | 182.09 | 6687.12 | -7034.7 | 360.99
| 13240 | 90.28 | 182.99 | 6686.6 | -7129.6 | 356.78
| 13334 | 90.09 | 182.42 | 6686.3 | -7223.5 | 352.34
| 13429 | 90.15 | 182.86 | 6686.1 | -7318.4 | 347.96
| 13523 | 90.34 | 181.99 | 6685.7 | -7412.31 | 343.99
| 13618 | 89.82 | 181.18 | 6685.57 | -7507.27 | 341.36
| 13712 | 90.18 | 180.86 | 6685.57 | -7601.26 | 339.69
| 13807 | 90.37 | 182.63 | 6685.11 | -7696.21 | 336.79
| 13901 | 90.4 | 179.7 | 6684.48 | -7790.18 | 334.88
| 13996 | 90.49 | 176.84 | 6683.74 | -7885.12 | 337.75
| 14090 | 90.49 | 176.72 | 6682.94 | -7978.97 | 343.03
| 14185 | 90.52 | 178.46 | 6682.1 | -8073.88 | 347.02
| 14280 | 90.31 | 178.47 | 6681.41 | -8168.84 | 349.57
| 14374 | 90.49 | 178.68 | 6680.76 | -8262.81 | 351.91
| 14469 | 90.58 | 178.81 | 6679.87 | -8357.78 | 353.99
| 14564 | 90.58 | 178.93 | 6678.91 | -8452.76 | 355.86
| 14658 | 90.18 | 178.44 | 6678.28 | -8546.73 | 358.02
| 14753 | 90.18 | 178.54 | 6677.99 | -8641.7 | 360.52
| 14847 | 90.28 | 178.88 | 6677.61 | -8735.67 | 362.64
| 14942 | 90.52 | 180.1 | 6676.94 | -8830.67 | 363.48
| 15037 | 90.22 | 184.6 | 6676.33 | -8925.56 | 359.59
| 15131 | 90.4 | 184.07 | 6675.82 | -9019.29 | 352.48
| 15226 | 90.09 | 182.23 | 6675.42 | -9114.14 | 347.26
| 15320 | 90.25 | 180.92 | 6675.14 | -9208.1 | 344.68
| 15415 | 90.09 | 179.56 | 6674.86 | -9303.1 | 344.28
| 15509 | 89.91 | 179.09 | 6674.86 | -9397.09 | 345.39
| 15604 | 90 | 179.16 | 6674.93 | -9492.08 | 346.84
| 15698 | 90.09 | 179.49 | 6674.86 | -9586.07 | 347.95
| 15793 | 89.78 | 179.83 | 6674.96 | -9681.07 | 348.51
| 15887 | 90.55 | 178.99 | 6674.69 | -9775.06 | 349.48
| 15982 | 90.12 | 179.15 | 6674.14 | -9870.05 | 351.02
| 16077 | 90.49 | 177.94 | 6673.63 | -9965.02 | 353.43
| 16171 | 90.25 | 179.59 | 6673.02 | -10058.99 | 355.46
| 16266 | 90.22 | 179.4 | 6672.64 | -10153.98 | 356.3
| 16360 | 90.06 | 177.14 | 6672.41 | -10247.94 | 359.13
| 16432 | 90.15 | 178.36 | 6672.27 | -10319.88 | 361.96
| 16456 | 90.15 | 178.36 | 6672.21 | -10343.87 | 362.65

## Lookup (hidden)
North Reference | RetunValue | Grid Type | ReturnValue | Deviation Indicator | ReturnValue
| 3 |  | 5 |  | 4
True |  | SPCS-Colorado Central-NAD27 |  | Directional
Grid |  | SPCS-Colorado Central-NAD83 |  | High Angle
|  | SPCS-Colorado North-NAD27 |  | Horizontal
SPCS-Colorado North-NAD83
SPCS-Colorado South-NAD27
SPCS-Colorado South-NAD83
UTM-Zone 12 NAD27
UTM-Zone 12 NAD83
UTM-Zone 13 NAD27
UTM-Zone 13 NAD83