## Data
Header Information | measured depth (ft) | inclination (°) | azimuth (°) | true vertical depth (ft) | northing +N/-S (ft) | easting +E/-W (ft)
Operator Name | 148 | 1.58 | 339.49 | 147.98 | 1.91 | -0.71
CAERUS | 209 | 3.16 | 353.11 | 208.93 | 4.37 | -1.21
Operator Number | 300 | 4.61 | 2.25 | 299.72 | 10.51 | -1.37
10456 | 392 | 7.43 | 15.96 | 391.2 | 19.93 | 0.41
Well Name and Number | 484 | 11.78 | 12.97 | 481.89 | 34.81 | 4.16
PUCKETT 25C-23 | 575 | 13.58 | 3.13 | 570.68 | 54.53 | 6.83
API Number (if available) | 670 | 13.32 | 350.03 | 663.1 | 76.45 | 5.54
| 764 | 12.44 | 330.08 | 754.78 | 95.9 | -1.39
Location: QQ SEC TWP RGE | 859 | 13.18 | 312.86 | 847.45 | 112.14 | -14.44
S26-T6S-R97W | 953 | 13.84 | 308.11 | 938.85 | 126.37 | -31.14
Citing Type: Planned or Actual | 1048 | 15.29 | 302.04 | 1030.8 | 140.03 | -50.7
ACTUAL | 1142 | 16.39 | 301.69 | 1121.23 | 153.57 | -72.49
Deviation Indicator | 1237 | 17.14 | 300.02 | 1212.19 | 167.62 | -96.02
Directional | 1331 | 16.79 | 297.74 | 1302.1 | 180.87 | -120.03
North Reference | 1426 | 16.7 | 296.77 | 1393.07 | 193.4 | -144.36
True | 1520 | 16.88 | 301.69 | 1483.07 | 206.65 | -168.03
Grid Type | 1615 | 17.45 | 301.69 | 1573.84 | 221.38 | -191.89
#VALUE! | 1709 | 16.88 | 296.68 | 1663.65 | 234.92 | -216.07
| 1804 | 17.01 | 297.91 | 1754.53 | 247.61 | -240.68
| 1899 | 16.88 | 298.09 | 1845.41 | 260.61 | -265.12
| 1993 | 15.91 | 298.44 | 1935.58 | 273.17 | -288.49
| 2088 | 16 | 302.13 | 2026.92 | 286.34 | -311.03
| 2183 | 15.95 | 306.44 | 2118.26 | 301.06 | -332.62
| 2277 | 15.65 | 306.53 | 2208.71 | 316.27 | -353.2
| 2372 | 14.9 | 303.8 | 2300.35 | 330.7 | -373.65
| 2464 | 14.28 | 300.02 | 2389.39 | 342.95 | -393.3
| 2604 | 14.77 | 298.62 | 2524.91 | 360.14 | -423.91
| 2699 | 13.98 | 300.29 | 2616.94 | 371.73 | -444.45
| 2793 | 14.68 | 300.99 | 2708.01 | 383.59 | -464.47
| 2887 | 14.72 | 300.29 | 2798.94 | 395.74 | -484.99
| 2982 | 14.55 | 302.57 | 2890.85 | 408.26 | -505.47
| 3076 | 15.12 | 305.91 | 2981.72 | 421.8 | -525.35
| 3171 | 14.46 | 304.77 | 3073.57 | 435.83 | -545.13
| 3265 | 15.34 | 305.03 | 3164.41 | 449.66 | -564.95
| 3359 | 17.45 | 309.52 | 3254.59 | 465.77 | -586.01
| 3454 | 17.75 | 309.78 | 3345.14 | 484.1 | -608.13
| 3548 | 17.93 | 309.25 | 3434.62 | 502.42 | -630.34
| 3643 | 17.53 | 307.58 | 3525.11 | 520.4 | -653
| 3737 | 17.71 | 307.49 | 3614.7 | 537.74 | -675.57
| 3832 | 17.23 | 304.42 | 3705.32 | 554.49 | -698.64
| 3926 | 16.92 | 304.24 | 3795.18 | 570.05 | -721.43
| 4020 | 17.53 | 302.4 | 3884.96 | 585.33 | -744.69
| 4115 | 18.9 | 300.64 | 3975.2 | 600.84 | -770.01
| 4209 | 18.24 | 300.02 | 4064.3 | 615.96 | -795.85
| 4304 | 17.14 | 300.11 | 4154.81 | 630.42 | -820.83
| 4398 | 17.36 | 299.94 | 4244.58 | 644.37 | -844.97
| 4493 | 17.27 | 299.32 | 4335.28 | 658.35 | -869.54
| 4587 | 16.88 | 303.45 | 4425.14 | 672.71 | -893.1
| 4682 | 17.23 | 302.13 | 4515.96 | 687.79 | -916.52
| 4776 | 17.62 | 301.43 | 4605.65 | 702.61 | -940.45
| 4871 | 17.05 | 302.31 | 4696.33 | 717.56 | -964.49
| 4965 | 16.61 | 301.61 | 4786.3 | 731.96 | -987.58
| 5060 | 15.07 | 297.47 | 4877.7 | 744.78 | -1010.1
| 5154 | 13.93 | 293.7 | 4968.7 | 754.96 | -1031.31
| 5249 | 15.21 | 296.33 | 5060.65 | 765.09 | -1052.95
| 5344 | 15.73 | 299.94 | 5152.21 | 777.04 | -1075.28
| 5438 | 16.26 | 304.07 | 5242.57 | 790.77 | -1097.22
| 5533 | 16.66 | 305.56 | 5333.68 | 806.14 | -1119.31
| 5627 | 17.1 | 305.65 | 5423.63 | 822.04 | -1141.51
| 5722 | 16.57 | 305.3 | 5514.56 | 838 | -1163.91
| 5816 | 15.82 | 306.44 | 5604.83 | 853.36 | -1185.16
| 5911 | 15.34 | 303.89 | 5696.34 | 868.06 | -1206.01
| 6005 | 14.5 | 302.4 | 5787.17 | 881.3 | -1226.27
| 6100 | 12.83 | 299.06 | 5879.48 | 892.8 | -1245.53
| 6194 | 12.22 | 297.65 | 5971.24 | 902.48 | -1263.46
| 6289 | 11.87 | 293.61 | 6064.15 | 911.06 | -1281.32
| 6383 | 11.29 | 291.15 | 6156.24 | 918.25 | -1298.76
| 6478 | 10.42 | 289.48 | 6249.53 | 924.47 | -1315.54
| 6572 | 10.81 | 286.75 | 6341.93 | 929.85 | -1331.99
| 6667 | 9.8 | 285.17 | 6435.39 | 934.53 | -1348.32
| 6761 | 8.48 | 284.99 | 6528.2 | 938.42 | -1362.74
| 6856 | 6.94 | 287.1 | 6622.34 | 941.92 | -1374.99
| 6950 | 5.63 | 289.65 | 6715.77 | 945.14 | -1384.77
| 7045 | 3.87 | 293.26 | 6810.44 | 947.97 | -1392.1
| 7139 | 2.02 | 306 | 6904.31 | 950.2 | -1396.35
| 7234 | 0.22 | 304.68 | 6999.29 | 951.29 | -1397.86
| 7423 | 0.62 | 268.21 | 7188.28 | 951.46 | -1399.18
| 7612 | 1.98 | 260.12 | 7377.23 | 950.87 | -1403.42
| 7801 | 2.73 | 265.57 | 7566.07 | 949.96 | -1411.12
| 7989 | 3.52 | 256.43 | 7753.79 | 948.26 | -1421.2
| 8179 | 4.48 | 261.88 | 7943.33 | 945.84 | -1434.21
| 8368 | 5.45 | 257.57 | 8131.62 | 942.87 | -1450.29
| 8557 | 6.59 | 254.41 | 8319.57 | 938.02 | -1469.5
| 8746 | 7.43 | 250.63 | 8507.16 | 931.05 | -1491.47
| 8935 | 7.87 | 256.87 | 8694.48 | 924.06 | -1515.6
| 9100 | 8.92 | 257.84 | 8857.71 | 918.8 | -1539.11
| 9161 | 8.92 | 257.84 | 8917.97 | 916.81 | -1548.36

## Lookup (hidden)
North Reference | RetunValue | Grid Type | ReturnValue | Deviation Indicator | ReturnValue
| 2 |  | 0 |  | 2
True |  | SPCS-Colorado Central-NAD27 |  | Directional
Grid |  | SPCS-Colorado Central-NAD83 |  | High Angle
|  | SPCS-Colorado North-NAD27 |  | Horizontal
SPCS-Colorado North-NAD83
SPCS-Colorado South-NAD27
SPCS-Colorado South-NAD83
UTM-Zone 12 NAD27
UTM-Zone 12 NAD83
UTM-Zone 13 NAD27
UTM-Zone 13 NAD83