## Data
Header Information | measured depth (ft) | inclination (°) | azimuth (°) | true vertical depth (ft) | northing +N/-S (ft) | easting +E/-W (ft) | Remarks
Operator Name | 0 | 0 | 0 | 0 | 0 | 0
TEP Rocky Mountain LLC | 400 | 1.5 | 243.46 | 399.99 | -0.29 | -0.59
Operator Number | 500 | 4.5 | 243.46 | 499.85 | -2.63 | -5.27
96850 | 600 | 7.5 | 243.46 | 599.29 | -7.3 | -14.62
Well Name and Number | 700 | 10.5 | 243.46 | 698.04 | -14.29 | -28.61
Chevron TR 34-32-597 | 800 | 13.5 | 243.46 | 795.85 | -23.58 | -47.21
API Number (if available) | 900 | 16.5 | 243.46 | 892.43 | -35.15 | -70.36
| 1000 | 17 | 243.46 | 988.08 | -48.18 | -96.45
Location: QQ SEC TWP RGE | 1100 | 17 | 243.46 | 1083.71 | -61.25 | -122.6
NESE, Sec 32 T5S R97W | 1200 | 17 | 243.46 | 1179.34 | -74.31 | -148.75
Citing Type: Planned or Actual | 1300 | 17 | 243.46 | 1274.98 | -87.38 | -174.91
Planned | 1400 | 17 | 243.46 | 1370.61 | -100.44 | -201.06
Deviation Indicator | 1500 | 17 | 243.46 | 1466.24 | -113.51 | -227.21
Directional | 1600 | 17 | 243.46 | 1561.87 | -126.57 | -253.36
North Reference | 1700 | 17 | 243.46 | 1657.5 | -139.64 | -279.52
True | 1800 | 17 | 243.46 | 1753.13 | -152.7 | -305.67
Grid Type | 1900 | 17 | 243.46 | 1848.76 | -165.76 | -331.82
#VALUE! | 2000 | 17 | 243.46 | 1944.4 | -178.83 | -357.97
| 2100 | 17 | 243.46 | 2040.03 | -191.89 | -384.13
| 2200 | 17 | 243.46 | 2135.66 | -204.96 | -410.28
| 2300 | 17 | 243.46 | 2231.29 | -218.02 | -436.43
| 2400 | 17 | 243.46 | 2326.92 | -231.09 | -462.58
| 2500 | 17 | 243.46 | 2422.55 | -244.15 | -488.74
| 2600 | 17 | 243.46 | 2518.18 | -257.22 | -514.89
| 2700 | 17 | 243.46 | 2613.82 | -270.28 | -541.04
| 2800 | 17 | 243.46 | 2709.45 | -283.35 | -567.19
| 2900 | 17 | 243.46 | 2805.08 | -296.41 | -593.35
| 3000 | 17 | 243.46 | 2900.71 | -309.48 | -619.5
| 3100 | 17 | 243.46 | 2996.34 | -322.54 | -645.65
| 3200 | 17 | 243.46 | 3091.97 | -335.61 | -671.8
| 3300 | 17 | 243.46 | 3187.6 | -348.67 | -697.96
| 3400 | 17 | 243.46 | 3283.23 | -361.74 | -724.11
| 3500 | 17 | 243.46 | 3378.87 | -374.8 | -750.26
| 3600 | 17 | 243.46 | 3474.5 | -387.87 | -776.41
| 3700 | 17 | 243.46 | 3570.13 | -400.93 | -802.57
| 3800 | 17 | 243.46 | 3665.76 | -413.99 | -828.72
| 3900 | 17 | 243.46 | 3761.39 | -427.06 | -854.87
| 4000 | 17 | 243.46 | 3857.02 | -440.12 | -881.02
| 4100 | 17 | 243.46 | 3952.65 | -453.19 | -907.18
| 4200 | 17 | 243.46 | 4048.29 | -466.25 | -933.33
| 4300 | 17 | 243.46 | 4143.92 | -479.32 | -959.48
| 4400 | 17 | 243.46 | 4239.55 | -492.38 | -985.63
| 4500 | 17 | 243.46 | 4335.18 | -505.45 | -1011.79
| 4600 | 17 | 243.46 | 4430.81 | -518.51 | -1037.94
| 4700 | 17 | 243.46 | 4526.44 | -531.58 | -1064.09
| 4800 | 17 | 243.46 | 4622.07 | -544.64 | -1090.24
| 4900 | 17 | 243.46 | 4717.71 | -557.71 | -1116.4
| 5000 | 17 | 243.46 | 4813.34 | -570.77 | -1142.55
| 5100 | 17 | 243.46 | 4908.97 | -583.84 | -1168.7
| 5200 | 17 | 243.46 | 5004.6 | -596.9 | -1194.85
| 5300 | 17 | 243.46 | 5100.23 | -609.97 | -1221.01
| 5400 | 17 | 243.46 | 5195.86 | -623.03 | -1247.16
| 5500 | 17 | 243.46 | 5291.49 | -636.1 | -1273.31
| 5600 | 17 | 243.46 | 5387.12 | -649.16 | -1299.46
| 5700 | 15.56 | 243.46 | 5483.1 | -661.71 | -1324.59
| 5800 | 14.06 | 243.46 | 5579.77 | -673.14 | -1347.46
| 5900 | 12.56 | 243.46 | 5677.08 | -683.43 | -1368.06
| 6000 | 11.06 | 243.46 | 5774.96 | -692.58 | -1386.38
| 6100 | 9.56 | 243.46 | 5873.34 | -700.58 | -1402.39
| 6200 | 8.06 | 243.46 | 5972.16 | -707.43 | -1416.1
| 6300 | 6.56 | 243.46 | 6071.34 | -713.12 | -1427.49
| 6400 | 5.06 | 243.46 | 6170.82 | -717.65 | -1436.55
| 6500 | 3.56 | 243.46 | 6270.54 | -721.01 | -1443.28
| 6600 | 2.06 | 243.46 | 6370.41 | -723.2 | -1447.67
| 6700 | 0.56 | 243.46 | 6470.38 | -724.23 | -1449.73
| 9038.62 | 0 | 0 | 8809 | -724.31 | -1449.89

## Lookup (hidden)
North Reference | RetunValue | Grid Type | ReturnValue | Deviation Indicator | ReturnValue
| 2 |  | 0 |  | 2
True |  | SPCS-Colorado Central-NAD27 |  | Directional
Grid |  | SPCS-Colorado Central-NAD83 |  | High Angle
|  | SPCS-Colorado North-NAD27 |  | Horizontal
SPCS-Colorado North-NAD83
SPCS-Colorado South-NAD27
SPCS-Colorado South-NAD83
UTM-Zone 12 NAD27
UTM-Zone 12 NAD83
UTM-Zone 13 NAD27
UTM-Zone 13 NAD83