## Data
Header Information | measured depth (ft) | inclination (°) | azimuth (°) | true vertical depth (ft) | northing +N/-S (ft) | easting +E/-W (ft)
Operator Name | 0 | 0 | 332.23 | 0 | 0 | 0
KERR-MCGEE | 17 | 0 | 332.23 | 17 | 0 | 0
Operator Number | 140 | 0.3 | 332.23 | 140 | 0.28 | -0.15
47120 | 269 | 0.4 | 147.51 | 269 | 0.2 | -0.07
Well Name and Number | 353 | 1.88 | 145.31 | 352.98 | -1.18 | 0.88
GUEST 28C-12HZ | 440 | 3.21 | 142.14 | 439.89 | -4.27 | 3.18
API Number (if available) | 526 | 4.28 | 145.9 | 525.71 | -8.83 | 6.46
| 615 | 5.71 | 139.11 | 614.37 | -14.93 | 11.22
Location: QQ SEC TWP RGE | 704 | 7.29 | 134.33 | 702.79 | -22.22 | 18.16
SEC.13-T2N-R65W | 877 | 9.97 | 130.52 | 873.82 | -39.63 | 37.4
Citing Type: Planned or Actual | 966 | 10.37 | 131.02 | 961.42 | -49.89 | 49.3
ACTUAL | 1052 | 10.41 | 132.81 | 1046.01 | -60.25 | 60.84
Deviation Indicator | 1141 | 10.69 | 131.4 | 1133.51 | -71.17 | 72.93
Horizontal | 1226 | 11.06 | 133.76 | 1216.98 | -82.02 | 84.73
North Reference | 1311 | 11.09 | 134.44 | 1300.4 | -93.39 | 96.46
True | 1400 | 11.38 | 131.45 | 1387.69 | -105.19 | 109.15
Grid Type | 1489 | 11.18 | 127.61 | 1474.98 | -116.27 | 122.57
#VALUE! | 1578 | 11.89 | 127.38 | 1562.18 | -127.1 | 136.69
| 1660 | 11.536 | 129.109 | 1642.47 | -137.4 | 149.76
| 1666 | 11.51 | 129.24 | 1648.35 | -138.16 | 150.69
| 1755 | 10.26 | 129.63 | 1735.75 | -148.83 | 163.67
| 1812 | 10.17 | 130.19 | 1791.84 | -155.32 | 171.43
| 1982 | 10.31 | 135.24 | 1959.14 | -175.81 | 193.6
| 2070 | 9.62 | 136.59 | 2045.81 | -186.74 | 204.2
| 2157 | 9.08 | 135.83 | 2131.65 | -196.94 | 213.98
| 2244 | 8.7 | 133.71 | 2217.61 | -206.42 | 223.52
| 2332 | 10.11 | 134.55 | 2304.42 | -216.43 | 233.84
| 2419 | 10.18 | 135.54 | 2390.06 | -227.28 | 244.66
| 2507 | 9.54 | 134.93 | 2476.76 | -237.98 | 255.27
| 2594 | 8.79 | 133.73 | 2562.65 | -247.67 | 265.18
| 2682 | 10.61 | 134.34 | 2649.39 | -257.98 | 275.83
| 2769 | 10.66 | 134.96 | 2734.9 | -269.26 | 287.26
| 2857 | 10.19 | 135.68 | 2821.44 | -280.58 | 298.45
| 2944 | 9.89 | 135.58 | 2907.11 | -291.42 | 309.06
| 3032 | 10.69 | 131.6 | 2993.7 | -302.24 | 320.45
| 3119 | 11.09 | 131.39 | 3079.13 | -313.13 | 332.77
| 3207 | 10.31 | 131.66 | 3165.6 | -323.96 | 345
| 3294 | 9.07 | 131.32 | 3251.36 | -333.66 | 355.97
| 3381 | 9.38 | 122.99 | 3337.23 | -342.05 | 367.06
| 3469 | 10.64 | 124.34 | 3423.89 | -350.54 | 379.79
| 3556 | 9.97 | 123.04 | 3509.49 | -359.18 | 392.73
| 3644 | 10.69 | 128.58 | 3596.06 | -368.42 | 405.5
| 3732 | 9.97 | 129.73 | 3682.64 | -378.38 | 417.74
| 3819 | 10.61 | 132.58 | 3768.24 | -388.61 | 429.43
| 3907 | 10.15 | 131.93 | 3854.8 | -399.27 | 441.16
| 3994 | 9.26 | 132.3 | 3940.55 | -409.11 | 452.04
| 4081 | 7.74 | 129.46 | 4026.59 | -417.54 | 461.74
| 4168 | 5.91 | 133.59 | 4112.97 | -424.36 | 469.51
| 4256 | 3.93 | 132.12 | 4200.65 | -429.5 | 475.03
| 4343 | 2.58 | 134.71 | 4287.5 | -432.88 | 478.63
| 4431 | 2.07 | 131.26 | 4375.43 | -435.32 | 481.23
| 4518 | 0.58 | 109.47 | 4462.41 | -436.5 | 482.83
| 4544 | 0.59 | 87.42 | 4488.4 | -436.54 | 483.09
| 4631 | 0.62 | 61.08 | 4575.4 | -436.29 | 483.95
| 4718 | 0.8 | 30.84 | 4662.39 | -435.54 | 484.67
| 4806 | 0.88 | 357.29 | 4750.38 | -434.34 | 484.95
| 4893 | 0.62 | 197.87 | 4837.38 | -434.12 | 484.78
| 4980 | 0.68 | 207.47 | 4924.38 | -435.03 | 484.4
| 5068 | 0.54 | 252.58 | 5012.37 | -435.62 | 483.76
| 5155 | 0.71 | 279.72 | 5099.37 | -435.65 | 482.84
| 5243 | 0.67 | 62.28 | 5187.36 | -435.32 | 482.76
| 5330 | 0.73 | 56.54 | 5274.36 | -434.77 | 483.67
| 5418 | 0.84 | 17.49 | 5362.35 | -433.85 | 484.33
| 5505 | 0.88 | 128.46 | 5449.34 | -433.66 | 485.04
| 5593 | 1.14 | 155.93 | 5537.33 | -434.88 | 485.93
| 5680 | 0.92 | 163.54 | 5624.32 | -436.34 | 486.48
| 5768 | 0.95 | 156.01 | 5712.31 | -437.68 | 486.98
| 5855 | 0.78 | 159.69 | 5799.3 | -438.9 | 487.48
| 5943 | 0.54 | 170.98 | 5887.29 | -439.87 | 487.75
| 6030 | 0.59 | 197.26 | 5974.29 | -440.7 | 487.68
| 6118 | 0.28 | 217.46 | 6062.28 | -441.3 | 487.42
| 6205 | 0.52 | 206.48 | 6149.28 | -441.82 | 487.11
| 6292 | 0.8 | 194.94 | 6236.27 | -442.77 | 486.78
| 6380 | 1.05 | 203.38 | 6324.26 | -444.1 | 486.3
| 6467 | 2.1 | 325.44 | 6411.24 | -443.52 | 485.08
| 6476 | 3.013 | 337.36 | 6420.24 | -443.16 | 484.89
| 6555 | 12.04 | 355.85 | 6498.48 | -433.01 | 483.5
| 6642 | 20.08 | 359.89 | 6582.02 | -408.98 | 482.81
| 6730 | 26.09 | 352.81 | 6662.95 | -374.64 | 480.36
| 6818 | 32.09 | 351.25 | 6739.82 | -332.3 | 474.37
| 6905 | 40.71 | 353.34 | 6809.78 | -281.18 | 467.55
| 6992 | 49.79 | 1.89 | 6871.02 | -219.61 | 465.35
| 7017 | 50.957 | 2.467 | 6886.97 | -200.37 | 466.08
| 7080 | 53.91 | 3.84 | 6925.37 | -150.52 | 468.84
| 7167 | 53.47 | 4.35 | 6976.89 | -80.59 | 473.85
| 7255 | 58.08 | 2.61 | 7026.37 | -7.98 | 478.23
| 7343 | 62.71 | 0.56 | 7069.84 | 68.47 | 480.32
| 7430 | 71.01 | 358.58 | 7104 | 148.39 | 479.67
| 7518 | 81.06 | 358.51 | 7125.21 | 233.66 | 477.51
| 7605 | 88.33 | 359.62 | 7133.25 | 320.21 | 476.1
| 7693 | 91.14 | 1.33 | 7133.66 | 408.2 | 476.83
| 7780 | 92.65 | 2.15 | 7130.78 | 495.11 | 479.47
| 7868 | 91.42 | 1.41 | 7127.66 | 583.01 | 482.2
| 7955 | 90.03 | 1.45 | 7126.55 | 669.97 | 484.37
| 8043 | 90.34 | 1.6 | 7126.27 | 757.94 | 486.71
| 8130 | 91.29 | 1.6 | 7125.03 | 844.89 | 489.14
| 8218 | 90.83 | 0.66 | 7123.4 | 932.86 | 490.88
| 8305 | 89.78 | 0.72 | 7122.94 | 1019.85 | 491.93
| 8393 | 90.52 | 0.54 | 7122.71 | 1107.85 | 492.89
| 8480 | 91.42 | 0.26 | 7121.24 | 1194.83 | 493.5
| 8568 | 89.78 | 1.11 | 7120.32 | 1282.82 | 494.55
| 8655 | 90.12 | 0.61 | 7120.39 | 1369.81 | 495.86
| 8742 | 88.89 | 1.21 | 7121.14 | 1456.79 | 497.24
| 8830 | 89.48 | 0.7 | 7122.4 | 1544.77 | 498.71
| 8917 | 90.4 | 359.79 | 7122.49 | 1631.76 | 499.08
| 9005 | 88.95 | 359.29 | 7122.99 | 1719.76 | 498.37
| 9092 | 89.23 | 357.6 | 7124.37 | 1806.71 | 496.01
| 9180 | 90.15 | 359.14 | 7124.84 | 1894.67 | 493.51
| 9267 | 90.43 | 0.78 | 7124.4 | 1981.67 | 493.45
| 9355 | 89.45 | 2.08 | 7124.5 | 2069.64 | 495.64
| 9442 | 90.46 | 2.27 | 7124.56 | 2156.57 | 498.95
| 9530 | 91.6 | 2.49 | 7122.98 | 2244.48 | 502.6
| 9617 | 90.52 | 1.79 | 7121.37 | 2331.4 | 505.85
| 9705 | 89.17 | 1.25 | 7121.61 | 2419.37 | 508.18
| 9792 | 89.78 | 0.68 | 7122.41 | 2506.35 | 509.65
| 9880 | 91.11 | 0.18 | 7121.73 | 2594.35 | 510.31
| 9967 | 91.11 | 1.13 | 7120.04 | 2681.32 | 511.3
| 10055 | 89.38 | 359.79 | 7119.66 | 2769.31 | 512.01
| 10143 | 89.2 | 358.65 | 7120.75 | 2857.3 | 510.81
| 10230 | 89.88 | 358.3 | 7121.45 | 2944.26 | 508.49
| 10318 | 90.77 | 358.43 | 7120.95 | 3032.22 | 505.98
| 10406 | 90.25 | 359.76 | 7120.17 | 3120.21 | 504.59
| 10493 | 89.81 | 1.24 | 7120.12 | 3207.2 | 505.35
| 10580 | 90.65 | 0.96 | 7119.78 | 3294.18 | 507.02
| 10668 | 89.23 | 2.2 | 7119.87 | 3382.15 | 509.45
| 10756 | 90.19 | 1.7 | 7120.31 | 3470.09 | 512.44
| 10843 | 88.4 | 1.07 | 7121.38 | 3557.06 | 514.55
| 10930 | 88.83 | 0.79 | 7123.49 | 3644.02 | 515.96
| 11018 | 89.94 | 0.59 | 7124.43 | 3732.01 | 517.02
| 11106 | 91.36 | 0.06 | 7123.43 | 3820 | 517.52
| 11193 | 89.82 | 0.75 | 7122.54 | 3906.99 | 518.13
| 11281 | 89.85 | 0.85 | 7122.79 | 3994.98 | 519.36
| 11368 | 90.4 | 359.98 | 7122.6 | 4081.98 | 519.99
| 11456 | 87.32 | 0.9 | 7124.35 | 4169.94 | 520.67
| 11543 | 86.27 | 0.56 | 7129.21 | 4256.8 | 521.77
| 11631 | 89.01 | 0.26 | 7132.84 | 4344.71 | 522.4
| 11718 | 91.2 | 0.02 | 7132.68 | 4431.71 | 522.61
| 11806 | 91.94 | 359.2 | 7130.27 | 4519.67 | 522.02
| 11894 | 91.2 | 0.2 | 7127.86 | 4607.64 | 521.56
| 11981 | 90.52 | 0.92 | 7126.55 | 4694.62 | 522.41
| 12069 | 89.2 | 1.56 | 7126.77 | 4782.6 | 524.31
| 12156 | 89.94 | 1.54 | 7127.42 | 4869.56 | 526.66
| 12244 | 90.46 | 1.18 | 7127.11 | 4957.54 | 528.75
| 12331 | 91.23 | 0.98 | 7125.83 | 5044.51 | 530.39
| 12418 | 91.45 | 1.91 | 7123.79 | 5131.46 | 532.58
| 12506 | 88.4 | 358.6 | 7123.91 | 5219.44 | 532.98
| 12593 | 88.77 | 357.82 | 7126.06 | 5306.37 | 530.26
| 12680 | 90.4 | 359 | 7126.69 | 5393.33 | 527.85
| 12768 | 91.85 | 359.59 | 7124.96 | 5481.3 | 526.76
| 12855 | 89.08 | 359.37 | 7124.25 | 5568.28 | 525.97
| 12942 | 88.18 | 358.02 | 7126.33 | 5655.23 | 523.99
| 13030 | 88.18 | 359.44 | 7129.13 | 5743.17 | 522.04
| 13117 | 89.78 | 0.95 | 7130.68 | 5830.15 | 522.34
| 13205 | 90.49 | 2.37 | 7130.47 | 5918.11 | 524.89
| 13293 | 91.39 | 2.67 | 7129.03 | 6006.01 | 528.76
| 13380 | 90.68 | 2.26 | 7127.46 | 6092.91 | 532.5
| 13467 | 88.52 | 1.11 | 7128.06 | 6179.87 | 535.06
| 13555 | 89.2 | 0.55 | 7129.81 | 6267.84 | 536.33
| 13642 | 89.23 | 0.35 | 7131.01 | 6354.83 | 537.01
| 13730 | 89.75 | 0.68 | 7131.79 | 6442.82 | 537.81
| 13816 | 90.96 | 0.97 | 7131.26 | 6528.81 | 539.04
| 13904 | 89.88 | 2.05 | 7130.61 | 6616.77 | 541.36
| 13991 | 90.12 | 2.33 | 7130.61 | 6703.71 | 544.69
| 14078 | 90.56 | 2.24 | 7130.09 | 6790.64 | 548.16
| 14166 | 88.49 | 1.82 | 7130.82 | 6878.57 | 551.27
| 14253 | 89.72 | 1.63 | 7132.18 | 6965.52 | 553.89
| 14341 | 90.74 | 0.91 | 7131.83 | 7053.5 | 555.84
| 14428 | 92.41 | 0.6 | 7129.44 | 7140.46 | 556.99
| 14516 | 91.36 | 0.98 | 7126.54 | 7228.4 | 558.2
| 14603 | 89.82 | 0.63 | 7125.65 | 7315.38 | 559.42
| 14690 | 90.43 | 0.49 | 7125.46 | 7402.38 | 560.27
| 14778 | 89.48 | 1.41 | 7125.53 | 7490.36 | 561.73
| 14866 | 87.56 | 1.81 | 7127.8 | 7578.29 | 564.2
| 14953 | 87.13 | 1.43 | 7131.83 | 7665.17 | 566.66
| 14986 | 87.19 | 0.68 | 7133.47 | 7698.12 | 567.27
| 15041 | 87.29 | 359.43 | 7136.11 | 7753.05 | 567.32
| 15128 | 88.12 | 0.47 | 7139.6 | 7839.98 | 567.24
| 15216 | 88.18 | 359.85 | 7142.44 | 7927.94 | 567.49
| 15304 | 89.88 | 0.28 | 7143.93 | 8015.92 | 567.59
| 15392 | 91.94 | 1.27 | 7142.53 | 8103.9 | 568.78
| 15479 | 90.22 | 0.34 | 7140.89 | 8190.87 | 570
| 15566 | 88.86 | 0.63 | 7141.59 | 8277.86 | 570.74
| 15654 | 89.85 | 0.83 | 7142.58 | 8365.85 | 571.86
| 15741 | 90.19 | 0.34 | 7142.55 | 8452.84 | 572.75
| 15785 | 90.4 | 0.08 | 7142.32 | 8496.84 | 572.91
| 15842 | 90.4 | 0.08 | 7141.93 | 8553.84 | 572.99

## Lookup (hidden)
North Reference | RetunValue | Grid Type | ReturnValue | Deviation Indicator | ReturnValue
| 2 |  | 0 |  | 4
True |  | SPCS-Colorado Central-NAD27 |  | Directional
Grid |  | SPCS-Colorado Central-NAD83 |  | High Angle
|  | SPCS-Colorado North-NAD27 |  | Horizontal
SPCS-Colorado North-NAD83
SPCS-Colorado South-NAD27
SPCS-Colorado South-NAD83
UTM-Zone 12 NAD27
UTM-Zone 12 NAD83
UTM-Zone 13 NAD27
UTM-Zone 13 NAD83