## Data
Header Information | measured depth (ft) | inclination (°) | azimuth (°) | true vertical depth (ft) | northing +N/-S (ft) | easting +E/-W (ft)
Operator Name | 0 | 0 | 346.79 | 0 | 0 | 0
KERR-MCGEE | 17 | 0 | 346.79 | 17 | 0 | 0
Operator Number | 140 | 0.3 | 346.79 | 140 | 0.31 | -0.07
47120 | 224 | 1.45 | 18.39 | 223.99 | 1.54 | 0.21
Well Name and Number | 311 | 2.81 | 17.81 | 310.93 | 4.61 | 1.21
GUEST 28N-25HZ | 397 | 4.13 | 15.65 | 396.77 | 9.6 | 2.69
API Number (if available) | 482 | 5.47 | 20.15 | 481.47 | 16.35 | 4.91
| 571 | 6.45 | 22.23 | 569.99 | 24.96 | 8.27
Location: QQ SEC TWP RGE | 659 | 6.74 | 23.08 | 657.4 | 34.29 | 12.16
SEC.13-T2N-R65W | 748 | 8.07 | 23.84 | 745.66 | 44.81 | 16.73
Citing Type: Planned or Actual | 833 | 9.2 | 25.08 | 829.69 | 56.42 | 22.02
ACTUAL | 921 | 10.3 | 23.61 | 916.42 | 70 | 28.16
Deviation Indicator | 1008 | 10.74 | 22.41 | 1001.96 | 84.62 | 34.36
Horizontal | 1097 | 11.33 | 23.18 | 1089.31 | 100.32 | 40.97
North Reference | 1183 | 11.72 | 24.38 | 1173.58 | 116.05 | 47.9
True | 1270 | 11.94 | 25.57 | 1258.73 | 132.21 | 55.43
Grid Type | 1356 | 12.38 | 26.09 | 1342.8 | 148.52 | 63.32
#VALUE! | 1445 | 12.89 | 26.73 | 1429.65 | 165.95 | 71.98
| 1533 | 13.88 | 26.27 | 1515.25 | 184.18 | 81.07
| 1622 | 14.59 | 27.21 | 1601.52 | 203.72 | 90.92
| 1711 | 14.68 | 28.23 | 1687.63 | 223.63 | 101.38
| 1794 | 15.05 | 28.77 | 1767.86 | 242.34 | 111.54
| 1890 | 14.656 | 28.3 | 1860.65 | 263.96 | 123.3
| 1894 | 14.64 | 28.28 | 1864.52 | 264.85 | 123.78
| 2069 | 14.01 | 24.99 | 2034.08 | 303.53 | 143.2
| 2157 | 14.11 | 16.43 | 2119.45 | 323.47 | 150.74
| 2244 | 12.93 | 20.85 | 2204.04 | 342.74 | 157.2
| 2332 | 13.43 | 24.92 | 2289.73 | 361.21 | 165.01
| 2419 | 15.13 | 24.01 | 2374.03 | 380.75 | 173.89
| 2506 | 14.36 | 22.53 | 2458.17 | 401.08 | 182.65
| 2594 | 15.75 | 20.58 | 2543.15 | 422.35 | 191.03
| 2682 | 14.92 | 20.87 | 2628.01 | 444.11 | 199.26
| 2769 | 15.06 | 21.13 | 2712.05 | 465.12 | 207.32
| 2856 | 14.74 | 19.94 | 2796.13 | 486.07 | 215.17
| 2944 | 14.09 | 18.72 | 2881.36 | 506.74 | 222.43
| 3031 | 13.51 | 18.05 | 2965.85 | 526.43 | 228.98
| 3119 | 14.31 | 19.51 | 3051.26 | 546.45 | 235.79
| 3206 | 13.59 | 18.55 | 3135.7 | 566.28 | 242.64
| 3294 | 13.85 | 17.39 | 3221.19 | 586.13 | 249.07
| 3381 | 14.59 | 19.73 | 3305.52 | 606.38 | 255.88
| 3469 | 13.68 | 18.73 | 3390.86 | 626.67 | 262.97
| 3556 | 13.73 | 18.72 | 3475.38 | 646.19 | 269.59
| 3644 | 13.9 | 23.78 | 3560.84 | 665.76 | 277.2
| 3731 | 13.91 | 22.49 | 3645.29 | 684.98 | 285.41
| 3819 | 14.75 | 23.09 | 3730.55 | 705.06 | 293.85
| 3906 | 14.24 | 21.81 | 3814.78 | 725.18 | 302.17
| 3993 | 14.7 | 22.43 | 3899.02 | 745.32 | 310.36
| 4081 | 14.29 | 20.25 | 3984.22 | 765.83 | 318.38
| 4168 | 14.58 | 22.39 | 4068.47 | 786.03 | 326.27
| 4255 | 13.44 | 21.06 | 4152.88 | 805.59 | 334.07
| 4343 | 12.71 | 20.37 | 4238.6 | 824.21 | 341.12
| 4430 | 12.16 | 19.76 | 4323.56 | 841.81 | 347.54
| 4518 | 10.49 | 18.92 | 4409.84 | 858.11 | 353.28
| 4605 | 9.49 | 12.41 | 4495.53 | 872.6 | 357.39
| 4692 | 8.4 | 8.64 | 4581.47 | 885.89 | 359.88
| 4718 | 8.12 | 7.67 | 4607.2 | 889.59 | 360.41
| 4806 | 6.38 | 19.04 | 4694.5 | 900.37 | 362.84
| 4893 | 4.7 | 26.51 | 4781.09 | 908.13 | 366
| 4981 | 2.85 | 27.17 | 4868.89 | 913.3 | 368.61
| 5068 | 0.49 | 15.38 | 4955.85 | 915.59 | 369.7
| 5156 | 0.84 | 244.86 | 5043.85 | 915.68 | 369.22
| 5243 | 0.81 | 249.34 | 5130.84 | 915.19 | 368.06
| 5331 | 0.97 | 286.54 | 5218.83 | 915.18 | 366.77
| 5418 | 0.46 | 205.13 | 5305.82 | 915.07 | 365.91
| 5506 | 0.84 | 155.85 | 5393.82 | 914.17 | 366.03
| 5593 | 0.8 | 152.65 | 5480.81 | 913.04 | 366.57
| 5681 | 0.73 | 144.89 | 5568.8 | 912.04 | 367.17
| 5768 | 0.26 | 151.35 | 5655.8 | 911.41 | 367.58
| 5855 | 0.18 | 17.52 | 5742.8 | 911.37 | 367.72
| 5943 | 0.87 | 197.99 | 5830.79 | 910.87 | 367.56
| 6030 | 0.67 | 162.72 | 5917.79 | 909.75 | 367.5
| 6118 | 0.68 | 186.16 | 6005.78 | 908.74 | 367.6
| 6205 | 0.22 | 154.74 | 6092.78 | 908.08 | 367.62
| 6280 | 7.477 | 184.405 | 6167.56 | 903.08 | 367.3
| 6293 | 8.74 | 184.53 | 6180.43 | 901.25 | 367.16
| 6380 | 17.12 | 187.86 | 6265.15 | 881.94 | 364.88
| 6468 | 23.42 | 186.56 | 6347.66 | 851.7 | 361.11
| 6555 | 27.99 | 184.55 | 6426.03 | 814.16 | 357.51
| 6643 | 34.8 | 180.71 | 6501.11 | 768.4 | 355.56
| 6730 | 40.24 | 179.03 | 6570.09 | 715.44 | 355.73
| 6818 | 42.83 | 178.55 | 6635.95 | 657.11 | 356.97
| 6905 | 47.64 | 180.37 | 6697.2 | 595.36 | 357.51
| 6993 | 54.7 | 178.89 | 6752.35 | 526.86 | 357.99
| 7024 | 56.105 | 178.347 | 6769.95 | 501.35 | 358.61
| 7080 | 58.65 | 177.41 | 6800.14 | 454.22 | 360.36
| 7137 | 64.602 | 176.831 | 6827.21 | 404.16 | 362.89
| 7168 | 67.84 | 176.54 | 6839.71 | 375.84 | 364.53
| 7255 | 73.88 | 177.35 | 6868.22 | 293.8 | 368.89
| 7310 | 79.361 | 177.363 | 6880.95 | 240.37 | 371.36
| 7343 | 82.65 | 177.37 | 6886.1 | 207.82 | 372.86
| 7431 | 90.37 | 177.83 | 6891.46 | 120.12 | 376.53
| 7518 | 89.82 | 177.33 | 6891.31 | 33.2 | 380.21
| 7606 | 89.32 | 176.9 | 6891.97 | -54.68 | 384.64
| 7693 | 89.14 | 178.21 | 6893.14 | -141.59 | 388.35
| 7781 | 90 | 178.21 | 6893.8 | -229.55 | 391.1
| 7868 | 90.28 | 180.11 | 6893.59 | -316.53 | 392.37
| 7956 | 89.35 | 179.8 | 6893.87 | -404.53 | 392.44
| 8043 | 88.3 | 179.83 | 6895.66 | -491.51 | 392.72
| 8131 | 88.09 | 179.17 | 6898.43 | -579.46 | 393.49
| 8218 | 88.15 | 179.02 | 6901.28 | -666.41 | 394.86
| 8306 | 88.06 | 178.05 | 6904.19 | -754.33 | 397.11
| 8393 | 88.24 | 177.66 | 6907 | -841.22 | 400.36
| 8481 | 89.94 | 179.33 | 6908.4 | -929.17 | 402.68
| 8568 | 89.75 | 179.17 | 6908.64 | -1016.17 | 403.81
| 8655 | 89.45 | 178.67 | 6909.24 | -1103.15 | 405.45
| 8743 | 89.42 | 178.28 | 6910.11 | -1191.11 | 407.8
| 8830 | 90.15 | 178.22 | 6910.44 | -1278.07 | 410.45
| 8918 | 87.57 | 178.33 | 6912.19 | -1366.01 | 413.1
| 9005 | 87.35 | 178.47 | 6916.04 | -1452.89 | 415.53
| 9093 | 87.07 | 179.5 | 6920.33 | -1540.77 | 417.08
| 9180 | 87.72 | 180.33 | 6924.28 | -1627.68 | 417.21
| 9268 | 88.86 | 180.65 | 6926.91 | -1715.63 | 416.46
| 9355 | 88.34 | 180.27 | 6929.03 | -1802.6 | 415.76
| 9443 | 88.89 | 180.59 | 6931.16 | -1890.58 | 415.1
| 9530 | 89.94 | 182.47 | 6932.05 | -1977.53 | 412.78
| 9617 | 89.45 | 182.94 | 6932.51 | -2064.44 | 408.67
| 9705 | 88.49 | 182.45 | 6934.09 | -2152.32 | 404.54
| 9792 | 90.62 | 181.24 | 6934.77 | -2239.27 | 401.74
| 9880 | 90.31 | 180.81 | 6934.06 | -2327.25 | 400.16
| 9968 | 90.31 | 181.27 | 6933.58 | -2415.24 | 398.57
| 10055 | 91.42 | 178.75 | 6932.27 | -2502.22 | 398.55
| 10143 | 91.17 | 178.34 | 6930.28 | -2590.17 | 400.78
| 10231 | 91.26 | 178.11 | 6928.41 | -2678.1 | 403.51
| 10318 | 90.86 | 177.58 | 6926.8 | -2765.03 | 406.78
| 10406 | 90.71 | 177.54 | 6925.6 | -2852.94 | 410.53
| 10493 | 90.34 | 177.07 | 6924.8 | -2939.84 | 414.62
| 10581 | 89.88 | 176.58 | 6924.63 | -3027.7 | 419.49
| 10668 | 89.66 | 176.37 | 6924.98 | -3114.54 | 424.84
| 10756 | 89.45 | 177.23 | 6925.66 | -3202.4 | 429.75
| 10843 | 88.77 | 179.25 | 6927.01 | -3289.34 | 432.42
| 10931 | 88.33 | 178.56 | 6929.24 | -3377.3 | 434.1
| 11018 | 87.17 | 177.01 | 6932.66 | -3464.16 | 437.46
| 11106 | 88.77 | 177.57 | 6935.77 | -3552 | 441.62
| 11193 | 88.67 | 178.99 | 6937.72 | -3638.94 | 444.23
| 11281 | 88.89 | 178.87 | 6939.59 | -3726.9 | 445.87
| 11369 | 88.92 | 178.08 | 6941.27 | -3814.86 | 448.22
| 11456 | 88.12 | 177.46 | 6943.52 | -3901.76 | 451.6
| 11543 | 87.35 | 178.58 | 6946.96 | -3988.64 | 454.6
| 11631 | 88.19 | 180.5 | 6950.38 | -4076.56 | 455.31
| 11719 | 89.75 | 180.09 | 6951.96 | -4164.55 | 454.86
| 11806 | 88.7 | 179.8 | 6953.14 | -4251.54 | 454.94
| 11894 | 90.46 | 179.58 | 6953.79 | -4339.53 | 455.42
| 11981 | 90.37 | 178.95 | 6953.16 | -4426.52 | 456.53
| 12069 | 90.34 | 178.94 | 6952.61 | -4514.5 | 458.15
| 12156 | 90.49 | 178.43 | 6951.98 | -4601.48 | 460.15
| 12244 | 89.14 | 178.12 | 6952.26 | -4689.43 | 462.8
| 12331 | 89.78 | 177.55 | 6953.08 | -4776.37 | 466.08
| 12419 | 89.35 | 177.64 | 6953.75 | -4864.29 | 469.78
| 12506 | 89.6 | 178.94 | 6954.55 | -4951.24 | 472.37
| 12593 | 88.12 | 178.46 | 6956.28 | -5038.2 | 474.35
| 12680 | 88.86 | 177.71 | 6958.57 | -5125.12 | 477.25
| 12768 | 87.26 | 179.37 | 6961.55 | -5213.04 | 479.49
| 12855 | 87.78 | 179.1 | 6965.32 | -5299.95 | 480.65
| 12943 | 87.38 | 178.78 | 6969.03 | -5387.85 | 482.28
| 13030 | 87.66 | 181.25 | 6972.8 | -5474.76 | 482.26
| 13118 | 89.6 | 180.9 | 6974.9 | -5562.72 | 480.61
| 13206 | 88.89 | 179.31 | 6976.06 | -5650.71 | 480.45
| 13293 | 88.77 | 178.9 | 6977.84 | -5737.68 | 481.8
| 13380 | 89.08 | 178.46 | 6979.47 | -5824.64 | 483.81
| 13468 | 89.14 | 178.06 | 6980.84 | -5912.59 | 486.48
| 13555 | 89.11 | 178.13 | 6982.17 | -5999.53 | 489.37
| 13643 | 90 | 178.25 | 6982.85 | -6087.48 | 492.15
| 13730 | 89.48 | 176.52 | 6983.24 | -6174.39 | 496.12
| 13817 | 89.23 | 176.03 | 6984.22 | -6261.2 | 501.77
| 13904 | 89.01 | 177.68 | 6985.56 | -6348.05 | 506.54
| 13991 | 88.37 | 180.17 | 6987.55 | -6435.01 | 508.18
| 14079 | 88.15 | 180.61 | 6990.22 | -6522.97 | 507.58
| 14166 | 88.55 | 180.44 | 6992.73 | -6609.93 | 506.78
| 14254 | 88.86 | 180.25 | 6994.71 | -6697.9 | 506.25
| 14341 | 87.97 | 179.31 | 6997.12 | -6784.87 | 506.59
| 14429 | 88.83 | 180.24 | 6999.58 | -6872.83 | 506.93
| 14516 | 88.3 | 180.54 | 7001.76 | -6959.8 | 506.34
| 14604 | 92.4 | 179.84 | 7001.22 | -7047.78 | 506.05
| 14691 | 93.06 | 179.54 | 6997.08 | -7134.68 | 506.52
| 14763 | 91.976 | 178.53 | 6993.91 | -7206.6 | 507.73
| 14778 | 91.75 | 178.32 | 6993.43 | -7221.58 | 508.14
| 14866 | 90.8 | 177.99 | 6991.47 | -7309.51 | 510.97
| 14953 | 90.46 | 178.07 | 6990.51 | -7396.46 | 513.96
| 15041 | 91.35 | 178.16 | 6989.12 | -7484.4 | 516.86
| 15129 | 88.21 | 178.07 | 6989.46 | -7572.34 | 519.75
| 15217 | 88.34 | 177.77 | 6992.11 | -7660.24 | 522.94
| 15305 | 88.46 | 177.7 | 6994.56 | -7748.14 | 526.42
| 15392 | 88.49 | 177.46 | 6996.88 | -7835.03 | 530.09
| 15479 | 88.89 | 177.41 | 6998.87 | -7921.92 | 533.99
| 15567 | 90.55 | 177.67 | 6999.3 | -8009.83 | 537.76
| 15654 | 91.02 | 177.81 | 6998.11 | -8096.76 | 541.19
| 15742 | 91.2 | 177.79 | 6996.4 | -8184.68 | 544.57
| 15829 | 92.69 | 179.71 | 6993.45 | -8271.6 | 546.47
| 15917 | 92.22 | 179.61 | 6989.68 | -8359.52 | 546.99
| 16004 | 91.69 | 179.4 | 6986.71 | -8446.46 | 547.74
| 16054 | 91.69 | 179.4 | 6985.24 | -8496.44 | 548.26

## Lookup (hidden)
North Reference | RetunValue | Grid Type | ReturnValue | Deviation Indicator | ReturnValue
| 2 |  | 0 |  | 4
True |  | SPCS-Colorado Central-NAD27 |  | Directional
Grid |  | SPCS-Colorado Central-NAD83 |  | High Angle
|  | SPCS-Colorado North-NAD27 |  | Horizontal
SPCS-Colorado North-NAD83
SPCS-Colorado South-NAD27
SPCS-Colorado South-NAD83
UTM-Zone 12 NAD27
UTM-Zone 12 NAD83
UTM-Zone 13 NAD27
UTM-Zone 13 NAD83