## Data
Header Information | measured depth (ft) | inclination (°) | azimuth (°) | true vertical depth (ft) | northing +N/-S (ft) | easting +E/-W (ft)
Operator Name | 0 | 0 | 340.43 | 0 | 0 | 0
KERR-MCGEE | 17 | 0 | 340.43 | 17 | 0 | 0
Operator Number | 175 | 0.35 | 340.43 | 175 | 0.45 | -0.16
47120 | 229 | 0.98 | 348.48 | 229 | 1.06 | -0.31
Well Name and Number | 316 | 2.33 | 340.04 | 315.96 | 3.45 | -1.06
GUEST 29N-25HZ | 402 | 3.45 | 343.03 | 401.85 | 7.57 | -2.41
API Number (if available) | 487 | 4.88 | 339.97 | 486.62 | 13.42 | -4.4
| 576 | 6.36 | 343.44 | 575.19 | 21.7 | -7.1
Location: QQ SEC TWP RGE | 664 | 8.24 | 349.04 | 662.47 | 32.56 | -9.69
SEC.13-T2N-R65W | 753 | 9.64 | 343.77 | 750.39 | 45.98 | -12.98
Citing Type: Planned or Actual | 841 | 11.14 | 338.8 | 836.95 | 60.98 | -18.12
ACTUAL | 926 | 12.42 | 334.62 | 920.16 | 76.9 | -25.01
Deviation Indicator | 1013 | 13.08 | 335.26 | 1005.01 | 94.29 | -33.14
Horizontal | 1102 | 13.6 | 332.05 | 1091.61 | 112.68 | -42.26
North Reference | 1188 | 14.66 | 331.47 | 1175.01 | 131.17 | -52.19
True | 1275 | 14.77 | 332.8 | 1259.16 | 150.71 | -62.52
Grid Type | 1361 | 15.58 | 332.13 | 1342.16 | 170.67 | -72.93
#VALUE! | 1450 | 16.25 | 329.37 | 1427.75 | 191.95 | -84.86
| 1538 | 16.67 | 328.98 | 1512.14 | 213.36 | -97.64
| 1627 | 17.81 | 326.33 | 1597.14 | 235.63 | -111.76
| 1716 | 18.14 | 323.51 | 1681.8 | 258.1 | -127.55
| 1801 | 18.14 | 324.11 | 1762.57 | 279.45 | -143.18
| 1893 | 18.09 | 326.87 | 1850.01 | 303.02 | -159.38
| 1981 | 17.27 | 324.9 | 1933.86 | 325.15 | -174.36
| 2068 | 17.74 | 325.88 | 2016.83 | 346.69 | -189.22
| 2155 | 17.19 | 324.05 | 2099.82 | 368.07 | -204.2
| 2243 | 16.18 | 324.7 | 2184.11 | 388.6 | -218.92
| 2330 | 15.27 | 330.56 | 2267.86 | 408.47 | -231.56
| 2418 | 14.88 | 334.14 | 2352.83 | 428.73 | -242.18
| 2505 | 14.12 | 332.26 | 2437.06 | 448.18 | -251.99
| 2593 | 12.79 | 329.72 | 2522.65 | 466.09 | -261.9
| 2680 | 12.91 | 333.94 | 2607.47 | 483.14 | -271.03
| 2768 | 13.11 | 336.51 | 2693.21 | 501.12 | -279.32
| 2855 | 13.97 | 338 | 2777.79 | 519.91 | -287.19
| 2942 | 14.55 | 334.01 | 2862.11 | 539.47 | -295.91
| 3030 | 13.8 | 332.39 | 2947.43 | 558.71 | -305.62
| 3117 | 14.54 | 334.36 | 3031.79 | 577.75 | -315.16
| 3205 | 13.31 | 332.64 | 3117.2 | 596.7 | -324.59
| 3292 | 13.75 | 334.2 | 3201.79 | 614.9 | -333.69
| 3380 | 14.51 | 334.23 | 3287.12 | 634.25 | -343.04
| 3467 | 13.59 | 333.68 | 3371.52 | 653.23 | -352.31
| 3555 | 13.61 | 333.84 | 3457.05 | 671.79 | -361.46
| 3667 | 14.27 | 334.68 | 3565.75 | 696.09 | -373.17
| 3755 | 14.79 | 333.13 | 3650.94 | 715.91 | -382.89
| 3842 | 13.75 | 330.67 | 3735.25 | 734.83 | -392.97
| 3930 | 14.04 | 334.72 | 3820.68 | 753.6 | -402.65
| 4016 | 13.77 | 334.46 | 3904.16 | 772.27 | -411.52
| 4104 | 14.91 | 332.67 | 3989.42 | 791.78 | -421.23
| 4191 | 13.64 | 338.08 | 4073.73 | 811.24 | -430.2
| 4279 | 11.03 | 336.73 | 4159.69 | 828.6 | -437.4
| 4366 | 8.83 | 337.01 | 4245.38 | 842.4 | -443.3
| 4454 | 7.46 | 332.91 | 4332.5 | 853.7 | -448.54
| 4541 | 7 | 338.07 | 4418.8 | 863.65 | -453.09
| 4629 | 5.59 | 340.99 | 4506.27 | 872.68 | -456.49
| 4715 | 3.91 | 330.92 | 4591.98 | 879.2 | -459.28
| 4803 | 2.1 | 355.8 | 4679.85 | 883.43 | -460.86
| 4891 | 0.34 | 357.1 | 4767.83 | 885.3 | -460.99
| 4978 | 1.04 | 2.19 | 4854.82 | 886.35 | -460.97
| 5065 | 1.61 | 8.6 | 4941.8 | 888.34 | -460.76
| 5153 | 0.83 | 120.18 | 5029.79 | 889.25 | -460.02
| 5241 | 0.94 | 107.65 | 5117.78 | 888.71 | -458.78
| 5328 | 0.99 | 88.95 | 5204.77 | 888.5 | -457.35
| 5416 | 0.75 | 181.02 | 5292.76 | 887.94 | -456.6
| 5503 | 0.59 | 161.06 | 5379.75 | 886.95 | -456.47
| 5591 | 0.4 | 153.38 | 5467.75 | 886.25 | -456.18
| 5678 | 0.59 | 106.89 | 5554.75 | 885.84 | -455.62
| 5765 | 0.37 | 239.33 | 5641.74 | 885.57 | -455.43
| 5853 | 0.14 | 284.03 | 5729.74 | 885.45 | -455.78
| 5940 | 0.41 | 85.8 | 5816.74 | 885.5 | -455.57
| 6028 | 1.09 | 141.57 | 5904.74 | 884.87 | -454.74
| 6115 | 1.34 | 159.76 | 5991.72 | 883.26 | -453.87
| 6203 | 0.98 | 144.03 | 6079.7 | 881.69 | -453.07
| 6290 | 0.53 | 148.07 | 6166.69 | 880.75 | -452.42
| 6360 | 2.408 | 165.605 | 6236.67 | 879.05 | -451.89
| 6377 | 2.87 | 166.38 | 6253.65 | 878.29 | -451.7
| 6465 | 11.84 | 178.81 | 6340.84 | 867.1 | -450.99
| 6552 | 18.57 | 178.78 | 6424.74 | 844.3 | -450.51
| 6640 | 23.89 | 175.85 | 6506.74 | 812.49 | -448.92
| 6727 | 29.23 | 176.43 | 6584.53 | 773.69 | -446.32
| 6815 | 37.95 | 182.63 | 6657.79 | 725.11 | -446.22
| 6903 | 43.74 | 183.8 | 6724.33 | 667.68 | -449.48
| 6990 | 48.32 | 181.2 | 6784.73 | 605.15 | -452.16
| 7078 | 53.24 | 179.98 | 6840.35 | 537 | -452.83
| 7165 | 57.66 | 180.05 | 6889.68 | 465.36 | -452.85
| 7253 | 64.37 | 179.51 | 6932.3 | 388.43 | -452.55
| 7340 | 72.63 | 180.07 | 6964.16 | 307.55 | -452.26
| 7428 | 78.26 | 180.93 | 6986.26 | 222.41 | -453.01
| 7515 | 87.48 | 178.31 | 6997.05 | 136.19 | -452.42
| 7519 | 87.533 | 178.295 | 6997.23 | 132.19 | -452.3
| 7603 | 88.65 | 177.98 | 7000.02 | 48.29 | -449.57
| 7690 | 88.98 | 178.31 | 7001.82 | -38.65 | -446.76
| 7778 | 89.69 | 177.89 | 7002.84 | -126.59 | -443.84
| 7866 | 87.69 | 178.45 | 7004.86 | -214.52 | -441.03
| 7953 | 87.29 | 177.86 | 7008.67 | -301.39 | -438.23
| 8041 | 88.43 | 180.23 | 7011.95 | -389.31 | -436.77
| 8128 | 88.95 | 180.98 | 7013.94 | -476.28 | -437.69
| 8216 | 90.95 | 180.36 | 7014.02 | -564.27 | -438.72
| 8303 | 90.58 | 180.99 | 7012.86 | -651.26 | -439.74
| 8390 | 90.83 | 180.26 | 7011.79 | -738.24 | -440.69
| 8478 | 91.72 | 179.52 | 7009.83 | -826.22 | -440.52
| 8565 | 90.46 | 181.2 | 7008.17 | -913.2 | -441.07
| 8653 | 90.4 | 180.11 | 7007.51 | -1001.19 | -442.07
| 8740 | 90.18 | 179.23 | 7007.07 | -1088.18 | -441.57
| 8827 | 91.6 | 179.75 | 7005.72 | -1175.17 | -440.8
| 8915 | 90.15 | 180.27 | 7004.38 | -1263.16 | -440.81
| 9002 | 89.29 | 181.28 | 7004.8 | -1350.14 | -441.99
| 9090 | 88.52 | 180.44 | 7006.48 | -1438.12 | -443.31
| 9177 | 88.92 | 179.85 | 7008.43 | -1525.09 | -443.53
| 9265 | 90.4 | 181.82 | 7008.95 | -1613.08 | -444.81
| 9352 | 90.98 | 181.38 | 7007.9 | -1700.04 | -447.24
| 9440 | 90.31 | 180.02 | 7006.91 | -1788.02 | -448.32
| 9527 | 89.54 | 180.78 | 7007.03 | -1875.02 | -448.93
| 9615 | 89.38 | 179.77 | 7007.86 | -1963.01 | -449.35
| 9702 | 88.92 | 179.2 | 7009.15 | -2050 | -448.57
| 9790 | 90.31 | 179.3 | 7009.74 | -2137.99 | -447.41
| 9877 | 90.65 | 180.85 | 7009.01 | -2224.98 | -447.53
| 9965 | 91.45 | 180.94 | 7007.4 | -2312.95 | -448.9
| 10053 | 90.74 | 181.5 | 7005.71 | -2400.92 | -450.78
| 10140 | 89.78 | 181.84 | 7005.32 | -2487.88 | -453.31
| 10228 | 90.61 | 181.88 | 7005.02 | -2575.83 | -456.17
| 10316 | 89.45 | 181.13 | 7004.97 | -2663.8 | -458.48
| 10403 | 90.37 | 181.6 | 7005.11 | -2750.77 | -460.55
| 10491 | 90.31 | 179.67 | 7004.59 | -2838.76 | -461.53
| 10578 | 89.57 | 180.2 | 7004.68 | -2925.76 | -461.43
| 10665 | 89.97 | 179.71 | 7005.03 | -3012.76 | -461.36
| 10753 | 90.55 | 180.02 | 7004.63 | -3100.76 | -461.15
| 10841 | 89.97 | 179.66 | 7004.23 | -3188.76 | -460.91
| 10928 | 88.89 | 180.28 | 7005.1 | -3275.75 | -460.86
| 11016 | 89.26 | 180.44 | 7006.52 | -3363.74 | -461.41
| 11103 | 89.57 | 180.11 | 7007.4 | -3450.73 | -461.83
| 11191 | 89.78 | 179.48 | 7007.9 | -3538.73 | -461.52
| 11279 | 90.18 | 179 | 7007.93 | -3626.72 | -460.35
| 11366 | 90.49 | 178.73 | 7007.43 | -3713.7 | -458.63
| 11453 | 89.2 | 179.4 | 7007.66 | -3800.69 | -457.21
| 11541 | 89.29 | 179.67 | 7008.82 | -3888.68 | -456.49
| 11628 | 88.86 | 178.63 | 7010.22 | -3975.65 | -455.2
| 11716 | 90.12 | 179.3 | 7011.01 | -4063.63 | -453.61
| 11804 | 89.97 | 178.64 | 7010.94 | -4151.62 | -452.03
| 11891 | 91.17 | 181.69 | 7010.07 | -4238.6 | -452.28
| 11979 | 91.51 | 181.25 | 7008.02 | -4326.55 | -454.54
| 12066 | 91.11 | 179.82 | 7006.03 | -4413.52 | -455.35
| 12154 | 89.82 | 180.65 | 7005.31 | -4501.51 | -455.71
| 12241 | 89.54 | 179.68 | 7005.8 | -4588.51 | -455.96
| 12329 | 89.72 | 179.27 | 7006.37 | -4676.51 | -455.15
| 12416 | 90.34 | 179.3 | 7006.32 | -4763.5 | -454.07
| 12503 | 90.8 | 179.02 | 7005.46 | -4850.48 | -452.79
| 12591 | 91.02 | 178.82 | 7004.06 | -4938.46 | -451.13
| 12678 | 89.35 | 178.54 | 7003.78 | -5025.43 | -449.13
| 12765 | 89.51 | 177.95 | 7004.64 | -5112.39 | -446.47
| 12853 | 91.05 | 178.59 | 7004.21 | -5200.34 | -443.81
| 12940 | 91.78 | 179.49 | 7002.06 | -5287.3 | -442.35
| 13027 | 91.05 | 181.41 | 6999.92 | -5374.27 | -443.04
| 13115 | 91.32 | 180.58 | 6998.1 | -5462.23 | -444.56
| 13203 | 90.37 | 181.42 | 6996.8 | -5550.21 | -446.1
| 13290 | 91.32 | 180.64 | 6995.51 | -5637.18 | -447.66
| 13378 | 91.11 | 181.98 | 6993.65 | -5725.14 | -449.67
| 13465 | 90.77 | 182.43 | 6992.22 | -5812.06 | -453.02
| 13553 | 89.82 | 182.16 | 6991.77 | -5899.99 | -456.55
| 13640 | 90.68 | 181.35 | 6991.39 | -5986.95 | -459.21
| 13727 | 90.28 | 180.51 | 6990.66 | -6073.93 | -460.62
| 13814 | 89.63 | 180.03 | 6990.73 | -6160.93 | -461.03
| 13901 | 90.06 | 179.26 | 6990.96 | -6247.93 | -460.49
| 13989 | 90.65 | 178.76 | 6990.42 | -6335.91 | -458.97
| 14076 | 90.12 | 179.37 | 6989.83 | -6422.9 | -457.55
| 14164 | 90.71 | 178.74 | 6989.2 | -6510.88 | -456.1
| 14251 | 90.22 | 179.13 | 6988.49 | -6597.86 | -454.48
| 14338 | 89.45 | 180.35 | 6988.74 | -6684.86 | -454.09
| 14426 | 88.74 | 179.19 | 6990.13 | -6772.85 | -453.74
| 14513 | 90.09 | 180.49 | 6991.02 | -6859.84 | -453.49
| 14601 | 90.8 | 181.06 | 6990.34 | -6947.83 | -454.68
| 14688 | 89.97 | 180.46 | 6989.75 | -7034.81 | -455.84
| 14776 | 90.03 | 179.76 | 6989.75 | -7122.81 | -456.01
| 14863 | 90.95 | 179.07 | 6989.01 | -7209.8 | -455.12
| 14882 | 90.533 | 179.076 | 6988.76 | -7228.8 | -454.81
| 14951 | 89.02 | 179.1 | 6989.03 | -7297.79 | -453.71
| 15038 | 89.97 | 179.11 | 6989.8 | -7384.77 | -452.35
| 15126 | 90.92 | 178.39 | 6989.11 | -7472.75 | -450.43
| 15214 | 90.34 | 180.79 | 6988.15 | -7560.73 | -449.81
| 15302 | 89.6 | 179.73 | 6988.19 | -7648.73 | -450.2
| 15389 | 90.15 | 179.44 | 6988.38 | -7735.73 | -449.57
| 15477 | 91.11 | 179.54 | 6987.41 | -7823.72 | -448.79
| 15564 | 88.46 | 180.08 | 6987.74 | -7910.71 | -448.5
| 15652 | 89.48 | 180.87 | 6989.32 | -7998.69 | -449.23
| 15739 | 89.54 | 180.48 | 6990.07 | -8085.68 | -450.26
| 15826 | 88.83 | 180.92 | 6991.3 | -8172.67 | -451.32
| 15914 | 88 | 180.73 | 6993.74 | -8260.62 | -452.59
| 16002 | 88.98 | 180.47 | 6996.06 | -8348.59 | -453.51
| 16089 | 88.74 | 180.42 | 6997.79 | -8435.57 | -454.18
| 16140 | 88.74 | 180.42 | 6998.91 | -8486.55 | -454.56

## Lookup (hidden)
North Reference | RetunValue | Grid Type | ReturnValue | Deviation Indicator | ReturnValue
| 2 |  | 0 |  | 4
True |  | SPCS-Colorado Central-NAD27 |  | Directional
Grid |  | SPCS-Colorado Central-NAD83 |  | High Angle
|  | SPCS-Colorado North-NAD27 |  | Horizontal
SPCS-Colorado North-NAD83
SPCS-Colorado South-NAD27
SPCS-Colorado South-NAD83
UTM-Zone 12 NAD27
UTM-Zone 12 NAD83
UTM-Zone 13 NAD27
UTM-Zone 13 NAD83