## Data
Header Information | measured depth (ft) | inclination (°) | azimuth (°) | true vertical depth (ft) | northing +N/-S (ft) | easting +E/-W (ft)
Operator Name | 75 | 0.55 | 201.66 | 75 | -0.33 | -0.13
NOBLE | 171 | 0.38 | 186.04 | 171 | -1.08 | -0.34
Operator Number | 263 | 0.32 | 198.36 | 262.99 | -1.63 | -0.45
100322 | 358 | 0.29 | 264.92 | 357.99 | -1.9 | -0.77
Well Name and Number | 452 | 0.35 | 244.28 | 451.99 | -2.05 | -1.27
WELLS RANCH STATE AA33-785 | 547 | 0.34 | 205.5 | 546.99 | -2.43 | -1.65
API Number (if available) | 641 | 0.26 | 168.18 | 640.99 | -2.89 | -1.73
05-123-43875 | 736 | 0.14 | 289.78 | 735.99 | -3.06 | -1.79
Location: QQ SEC TWP RGE | 831 | 0.14 | 68.97 | 830.99 | -2.98 | -1.79
SWSW SEC.21-T06N-R63W | 925 | 0.11 | 345.13 | 924.99 | -2.85 | -1.71
Citing Type: Planned or Actual | 1020 | 0.17 | 178.31 | 1019.99 | -2.9 | -1.73
Acutal | 1114 | 0.13 | 112.18 | 1113.99 | -3.08 | -1.63
Deviation Indicator | 1209 | 0.05 | 304.24 | 1208.99 | -3.1 | -1.56
Horizontal | 1304 | 0.24 | 155.26 | 1303.99 | -3.26 | -1.51
North Reference | 1398 | 0.45 | 177.94 | 1397.99 | -3.8 | -1.42
Grid | 1493 | 0.24 | 165.39 | 1492.98 | -4.37 | -1.35
Grid Type | 1588 | 0.09 | 170.47 | 1587.98 | -4.63 | -1.29
SPCS-Colorado North-NAD83 | 1682 | 0.16 | 29.17 | 1681.98 | -4.59 | -1.21
| 1776 | 0.07 | 223.67 | 1775.98 | -4.52 | -1.19
| 1870 | 0.12 | 226.97 | 1869.98 | -4.63 | -1.3
| 1917 | 0.23 | 202.38 | 1916.98 | -4.75 | -1.37
| 1981 | 0.07 | 139.05 | 1980.98 | -4.9 | -1.4
| 2075 | 0.03 | 333.44 | 2074.98 | -4.92 | -1.37
| 2170 | 0.16 | 246.19 | 2169.98 | -4.95 | -1.5
| 2264 | 2.71 | 249.1 | 2263.95 | -5.8 | -3.7
| 2359 | 4.85 | 250.31 | 2358.73 | -7.95 | -9.58
| 2454 | 6.85 | 253.38 | 2453.23 | -10.92 | -18.79
| 2548 | 7.12 | 253.7 | 2546.54 | -14.16 | -29.75
| 2642 | 7.18 | 258.35 | 2639.81 | -16.98 | -41.1
| 2737 | 7.2 | 263.1 | 2734.06 | -18.9 | -52.82
| 2831 | 7.18 | 264.93 | 2827.32 | -20.13 | -64.52
| 3020 | 8.33 | 273.65 | 3014.6 | -20.3 | -89.95
| 3115 | 8.21 | 274.51 | 3108.61 | -19.33 | -103.58
| 3210 | 8.11 | 275.66 | 3202.65 | -18.13 | -117.01
| 3304 | 8.15 | 278.1 | 3295.7 | -16.54 | -130.21
| 3399 | 8.4 | 283.59 | 3389.71 | -13.96 | -143.62
| 3493 | 8.7 | 278.97 | 3482.67 | -11.24 | -157.31
| 3587 | 8.84 | 261.05 | 3575.59 | -11.25 | -171.47
| 3731 | 8.68 | 257.47 | 3717.91 | -15.33 | -193.01
| 3776 | 8.64 | 256.74 | 3762.4 | -16.84 | -199.61
| 3871 | 8.78 | 255.96 | 3856.3 | -20.24 | -213.59
| 3965 | 8.7 | 257.08 | 3949.21 | -23.57 | -227.48
| 4060 | 8.61 | 255.96 | 4043.13 | -26.9 | -241.38
| 4154 | 8.52 | 249.53 | 4136.08 | -31.04 | -254.73
| 4249 | 8.53 | 243.49 | 4230.03 | -36.65 | -267.63
| 4343 | 8.44 | 245.86 | 4323.01 | -42.58 | -280.17
| 4438 | 8.54 | 250.21 | 4416.97 | -47.82 | -293.17
| 4532 | 8.42 | 252.94 | 4509.94 | -52.2 | -306.31
| 4627 | 8.49 | 256.27 | 4603.91 | -55.91 | -319.77
| 4722 | 8.42 | 259.01 | 4697.87 | -58.9 | -333.41
| 4816 | 8.46 | 261.64 | 4790.86 | -61.22 | -347.01
| 4911 | 8.53 | 263.87 | 4884.81 | -62.99 | -360.93
| 5005 | 8.62 | 265.57 | 4977.76 | -64.27 | -374.89
| 5100 | 8.72 | 267.56 | 5071.68 | -65.13 | -389.18
| 5195 | 8.72 | 271.63 | 5165.58 | -65.23 | -403.57
| 5384 | 6.59 | 269.56 | 5352.89 | -64.91 | -428.74
| 5478 | 0.2 | 108.62 | 5446.69 | -65 | -433.98
| 5573 | 0.07 | 90.76 | 5541.68 | -65.06 | -433.77
| 5667 | 0 | 7.21 | 5635.68 | -65.06 | -433.71
| 5762 | 0.04 | 8.37 | 5730.68 | -65.02 | -433.71
| 5856 | 0.07 | 94.51 | 5824.68 | -65 | -433.65
| 5951 | 0.1 | 109.63 | 5919.68 | -65.03 | -433.51
| 6045 | 0.04 | 187.74 | 6013.68 | -65.09 | -433.44
| 6144 | 7.19 | 179.76 | 6112.42 | -71.33 | -433.41
| 6235 | 15.74 | 181.74 | 6201.53 | -89.39 | -433.77
| 6329 | 23.5 | 183.81 | 6290 | -120.88 | -435.4
| 6424 | 31.12 | 184.85 | 6374.35 | -164.31 | -438.74
| 6518 | 39.49 | 183.2 | 6451 | -218.45 | -442.47
| 6613 | 49.91 | 181.19 | 6518.43 | -285.13 | -444.92
| 6707 | 58.05 | 182.76 | 6573.67 | -361.04 | -447.59
| 6802 | 64.48 | 184.01 | 6619.32 | -444.15 | -452.53
| 6896 | 66.92 | 183.76 | 6658 | -529.62 | -458.34
| 6991 | 77.65 | 183.59 | 6686.86 | -619.8 | -464.12
| 7085 | 85.84 | 183.93 | 6700.35 | -712.54 | -470.22
| 7179 | 87.47 | 183.5 | 6705.83 | -806.18 | -476.3
| 7274 | 89.82 | 182.11 | 6708.08 | -901.03 | -480.95
| 7368 | 90 | 177.54 | 6708.22 | -995.01 | -480.66
| 7463 | 89.85 | 175.52 | 6708.35 | -1089.83 | -474.91
| 7558 | 89.82 | 176.58 | 6708.62 | -1184.6 | -468.37
| 7652 | 89.85 | 176.7 | 6708.89 | -1278.44 | -462.86
| 7747 | 89.94 | 179.03 | 6709.07 | -1373.37 | -459.32
| 7841 | 89.85 | 179.63 | 6709.24 | -1467.36 | -458.22
| 7935 | 89.97 | 179.71 | 6709.39 | -1561.36 | -457.68
| 8030 | 89.78 | 179.87 | 6709.59 | -1656.36 | -457.33
| 8124 | 89.78 | 177.32 | 6709.95 | -1750.32 | -455.03
| 8219 | 89.91 | 177.44 | 6710.21 | -1845.22 | -450.68
| 8314 | 89.82 | 178.08 | 6710.44 | -1940.15 | -446.97
| 8408 | 89.82 | 179.01 | 6710.73 | -2034.12 | -444.58
| 8503 | 89.88 | 180.99 | 6710.98 | -2129.11 | -444.58
| 8597 | 90.09 | 181.87 | 6711 | -2223.08 | -446.93
| 8692 | 90.03 | 183 | 6710.9 | -2317.99 | -450.96
| 8786 | 90.03 | 183.98 | 6710.86 | -2411.82 | -456.69
| 8881 | 90.12 | 183.66 | 6710.73 | -2506.61 | -463.02
| 8975 | 90.12 | 181.55 | 6710.53 | -2600.5 | -467.29
| 9070 | 90.09 | 179.64 | 6710.36 | -2695.5 | -468.27
| 9164 | 89.91 | 179.53 | 6710.36 | -2789.49 | -467.59
| 9259 | 89.97 | 178.9 | 6710.46 | -2884.48 | -466.29
| 9448 | 90.03 | 179.12 | 6710.46 | -3073.45 | -463.03
| 9542 | 89.66 | 179.46 | 6710.71 | -3167.45 | -461.86
| 9637 | 90.28 | 178.28 | 6710.76 | -3262.43 | -459.99
| 9732 | 90.28 | 179.05 | 6710.3 | -3357.4 | -457.77
| 9826 | 90.52 | 180.79 | 6709.64 | -3451.39 | -457.64
| 9921 | 90.43 | 181.42 | 6708.86 | -3546.37 | -459.48
| 10016 | 90.37 | 180.34 | 6708.19 | -3641.36 | -460.93
| 10110 | 90.43 | 179.04 | 6707.54 | -3735.35 | -460.43
| 10205 | 90.46 | 178.52 | 6706.8 | -3830.33 | -458.4
| 10299 | 90.43 | 178.84 | 6706.07 | -3924.3 | -456.24
| 10394 | 89.88 | 178.78 | 6705.81 | -4019.28 | -454.27
| 10488 | 89.82 | 178.98 | 6706.06 | -4113.26 | -452.43
| 10583 | 89.88 | 179.4 | 6706.31 | -4208.25 | -451.08
| 10677 | 89.91 | 180.41 | 6706.48 | -4302.25 | -450.93
| 10772 | 89.91 | 180 | 6706.63 | -4397.25 | -451.27
| 10867 | 89.94 | 182.81 | 6706.75 | -4492.21 | -453.6
| 10961 | 89.91 | 181.71 | 6706.88 | -4586.13 | -457.3
| 11055 | 89.91 | 182.04 | 6707.02 | -4680.08 | -460.38
| 11245 | 89.91 | 177.1 | 6707.32 | -4870.02 | -458.95
| 11339 | 89.94 | 175.1 | 6707.44 | -4963.8 | -452.56
| 11434 | 89.97 | 177.72 | 6707.52 | -5058.6 | -446.61
| 11529 | 90 | 179.4 | 6707.54 | -5153.57 | -444.23
| 11623 | 90 | 179.4 | 6707.54 | -5247.56 | -443.24
| 11717 | 90.09 | 179.63 | 6707.47 | -5341.56 | -442.45
| 11812 | 90.18 | 180.66 | 6707.25 | -5436.56 | -442.69
| 11907 | 89.97 | 182.05 | 6707.12 | -5531.53 | -444.93
| 12001 | 90 | 182.15 | 6707.15 | -5625.46 | -448.38
| 12096 | 89.97 | 181.9 | 6707.17 | -5720.41 | -451.73
| 12190 | 90.03 | 180 | 6707.17 | -5814.39 | -453.29
| 12285 | 89.94 | 177.73 | 6707.2 | -5909.36 | -451.41
| 12379 | 89.94 | 177.51 | 6707.29 | -6003.28 | -447.51
| 12474 | 90 | 177.95 | 6707.34 | -6098.21 | -443.75
| 12568 | 90.03 | 175.41 | 6707.32 | -6192.04 | -438.3
| 12663 | 90.06 | 174.24 | 6707.25 | -6286.65 | -429.73
| 12757 | 89.94 | 174.79 | 6707.25 | -6380.22 | -420.75
| 12852 | 90.03 | 179.69 | 6707.27 | -6475.08 | -416.18
| 12947 | 90.12 | 181 | 6707.15 | -6570.08 | -416.75
| 13041 | 90.22 | 180.37 | 6706.87 | -6664.07 | -417.87
| 13135 | 90.18 | 180.85 | 6706.54 | -6758.07 | -418.87
| 13230 | 90.15 | 181.1 | 6706.27 | -6853.05 | -420.49
| 13325 | 90.25 | 180.69 | 6705.93 | -6948.04 | -421.97
| 13419 | 90.09 | 180.48 | 6705.65 | -7042.03 | -422.93
| 13514 | 89.94 | 181.17 | 6705.63 | -7137.02 | -424.3
| 13609 | 89.6 | 181.63 | 6706.01 | -7231.99 | -426.62
| 13703 | 90.09 | 181.27 | 6706.27 | -7325.96 | -429
| 13797 | 90.18 | 180.74 | 6706.04 | -7419.95 | -430.65
| 13892 | 89.91 | 179.92 | 6705.97 | -7514.94 | -431.2
| 13986 | 89.88 | 180.13 | 6706.14 | -7608.94 | -431.24
| 14081 | 90.09 | 180.74 | 6706.17 | -7703.94 | -431.96
| 14175 | 90.09 | 181.37 | 6706.02 | -7797.92 | -433.69
| 14270 | 89.94 | 181.69 | 6705.99 | -7892.89 | -436.22
| 14365 | 90.03 | 181.21 | 6706.02 | -7987.86 | -438.63
| 14459 | 90.09 | 181.57 | 6705.92 | -8081.83 | -440.91
| 14554 | 90.09 | 182.38 | 6705.77 | -8176.78 | -444.18
| 14648 | 90.09 | 183.08 | 6705.62 | -8270.67 | -448.66
| 14743 | 90.22 | 183.54 | 6705.37 | -8365.51 | -454.15
| 14838 | 90.12 | 182.83 | 6705.08 | -8460.36 | -459.42
| 14932 | 90.22 | 182.97 | 6704.81 | -8554.24 | -464.18
| 15027 | 90.06 | 182.8 | 6704.57 | -8649.12 | -468.96
| 15122 | 90.09 | 182.48 | 6704.45 | -8744.02 | -473.34
| 15311 | 90.12 | 180.46 | 6704.1 | -8932.95 | -478.18
| 15406 | 90.12 | 180.74 | 6703.9 | -9027.94 | -479.18
| 15500 | 90.28 | 180.6 | 6703.58 | -9121.93 | -480.28
| 15595 | 90.34 | 179.92 | 6703.06 | -9216.93 | -480.71
| 15690 | 89.63 | 178.12 | 6703.09 | -9311.91 | -479.08
| 15784 | 89.57 | 176.78 | 6703.74 | -9405.81 | -474.9
| 15879 | 89.97 | 177.01 | 6704.12 | -9500.67 | -469.76
| 15973 | 90.03 | 174.81 | 6704.12 | -9594.43 | -463.05
| 16068 | 90.12 | 175.91 | 6704 | -9689.12 | -455.37
| 16163 | 90.18 | 176.5 | 6703.75 | -9783.91 | -449.08
| 16257 | 90.06 | 180.2 | 6703.55 | -9877.85 | -446.37
| 16352 | 89.88 | 180.18 | 6703.6 | -9972.85 | -446.69
| 16446 | 91.02 | 179.47 | 6702.87 | -10066.85 | -446.4
| 16541 | 91.75 | 179.1 | 6700.57 | -10161.81 | -445.22
| 16635 | 92.19 | 177.94 | 6697.34 | -10255.72 | -442.79
| 16697 | 89.78 | 178.79 | 6696.27 | -10317.68 | -441.02
| 16720 | 89.78 | 178.79 | 6696.36 | -10340.68 | -440.54

## Lookup (hidden)
North Reference | RetunValue | Grid Type | ReturnValue | Deviation Indicator | ReturnValue
| 3 |  | 5 |  | 4
True |  | SPCS-Colorado Central-NAD27 |  | Directional
Grid |  | SPCS-Colorado Central-NAD83 |  | High Angle
|  | SPCS-Colorado North-NAD27 |  | Horizontal
SPCS-Colorado North-NAD83
SPCS-Colorado South-NAD27
SPCS-Colorado South-NAD83
UTM-Zone 12 NAD27
UTM-Zone 12 NAD83
UTM-Zone 13 NAD27
UTM-Zone 13 NAD83