## Data
Header Information | measured depth (ft) | inclination (°) | azimuth (°) | true vertical depth (ft) | northing +N/-S (ft) | easting +E/-W (ft)
Operator Name | 0 | 0 | 158.88 | 0 | 0 | 0
KERR-MCGEE | 26 | 0 | 158.88 | 26 | 0 | 0
Operator Number | 219 | 1.03 | 158.88 | 218.99 | -1.62 | 0.63
47120 | 312 | 0.62 | 221.15 | 311.98 | -2.78 | 0.6
Well Name and Number | 406 | 2.03 | 275.49 | 405.96 | -3 | -1.4
HOPPER STATE 24N-34SLHZ | 498 | 2.94 | 277.82 | 497.87 | -2.52 | -5.36
API Number (if available) | 591 | 4.43 | 273 | 590.67 | -2.01 | -11.31
| 684 | 6.06 | 269.47 | 683.28 | -1.87 | -19.8
Location: QQ SEC TWP RGE | 774 | 7.58 | 270.07 | 772.64 | -1.91 | -30.49
SEC.15-T2N-R68W | 863 | 9.12 | 267.17 | 860.7 | -2.25 | -43.41
Citing Type: Planned or Actual | 953 | 10.63 | 267.68 | 949.36 | -2.93 | -58.82
ACTUAL | 1043 | 11.83 | 268.84 | 1037.64 | -3.46 | -76.34
Deviation Indicator | 1132 | 13.07 | 270.93 | 1124.54 | -3.48 | -95.53
Horizontal | 1222 | 13.06 | 269.94 | 1212.21 | -3.32 | -115.87
North Reference | 1311 | 13.48 | 272.07 | 1298.84 | -2.96 | -136.29
True | 1401 | 14.5 | 271.42 | 1386.17 | -2.3 | -158.04
Grid Type | 1491 | 13.9 | 272.03 | 1473.42 | -1.64 | -180.11
#VALUE! | 1580 | 14.68 | 270.94 | 1559.66 | -1.08 | -202.07
| 1670 | 14.69 | 271.04 | 1646.72 | -0.68 | -224.88
| 1759 | 14.47 | 267.59 | 1732.86 | -0.94 | -247.27
| 1849 | 14.75 | 266.93 | 1819.95 | -2.03 | -269.95
| 1939 | 14.69 | 268.79 | 1906.99 | -2.89 | -292.8
| 2028 | 14.63 | 271.5 | 1993.1 | -2.83 | -315.31
| 2118 | 13.91 | 273.13 | 2080.32 | -1.94 | -337.48
| 2208 | 13.94 | 272.1 | 2167.67 | -0.95 | -359.11
| 2297 | 13.85 | 272.5 | 2254.07 | -0.1 | -380.47
| 2386 | 13.64 | 272.62 | 2340.52 | 0.85 | -401.59
| 2476 | 12.66 | 270.97 | 2428.16 | 1.5 | -422.06
| 2566 | 11.9 | 270.67 | 2516.1 | 1.78 | -441.2
| 2655 | 11.12 | 269.16 | 2603.31 | 1.76 | -458.95
| 2745 | 9.73 | 268.64 | 2691.82 | 1.45 | -475.24
| 2834 | 8.49 | 272.3 | 2779.7 | 1.53 | -489.32
| 2924 | 6.49 | 270.22 | 2868.93 | 1.82 | -501.05
| 3014 | 5.37 | 269.7 | 2958.44 | 1.82 | -510.34
| 3103 | 3.65 | 269 | 3047.17 | 1.75 | -517.34
| 3193 | 3.7 | 268.47 | 3136.98 | 1.62 | -523.11
| 3282 | 2.06 | 251.17 | 3225.87 | 1.03 | -527.49
| 3372 | 0.49 | 247.59 | 3315.84 | 0.36 | -529.38
| 3461 | 0.39 | 303.81 | 3404.84 | 0.38 | -529.98
| 3551 | 0.5 | 273.41 | 3494.84 | 0.58 | -530.63
| 3640 | 0.58 | 273.23 | 3583.83 | 0.62 | -531.47
| 3730 | 0.56 | 95.85 | 3673.83 | 0.6 | -531.48
| 3819 | 0.52 | 81.54 | 3762.83 | 0.62 | -530.65
| 3909 | 0.5 | 63.36 | 3852.82 | 0.86 | -529.9
| 3998 | 0.4 | 67.44 | 3941.82 | 1.15 | -529.26
| 4088 | 0.29 | 74.62 | 4031.82 | 1.33 | -528.75
| 4177 | 0.23 | 124.73 | 4120.82 | 1.29 | -528.39
| 4267 | 0.8 | 185.48 | 4210.81 | 0.56 | -528.3
| 4356 | 1.43 | 192.56 | 4299.8 | -1.14 | -528.6
| 4445 | 0.28 | 223.85 | 4388.79 | -2.38 | -528.99
| 4535 | 0.78 | 342.43 | 4478.78 | -1.96 | -529.33
| 4624 | 1.1 | 330.67 | 4567.77 | -0.64 | -529.93
| 4714 | 1.27 | 318.62 | 4657.75 | 0.87 | -531.02
| 4803 | 0.28 | 16.93 | 4746.74 | 1.81 | -531.6
| 4893 | 0.54 | 21.67 | 4836.74 | 2.42 | -531.38
| 4982 | 0.57 | 15.8 | 4925.74 | 3.23 | -531.11
| 5098 | 0.61 | 3.7 | 5041.73 | 4.41 | -530.91
| 5187 | 0.44 | 16.84 | 5130.73 | 5.21 | -530.78
| 5276 | 0.28 | 21.4 | 5219.73 | 5.73 | -530.6
| 5366 | 0.5 | 33.76 | 5309.72 | 6.27 | -530.31
| 5455 | 0.53 | 13.33 | 5398.72 | 6.99 | -529.99
| 5545 | 0.72 | 18.1 | 5488.71 | 7.93 | -529.72
| 5635 | 0.81 | 2.16 | 5578.71 | 9.1 | -529.52
| 5724 | 0.8 | 318.73 | 5667.7 | 10.2 | -529.91
| 5814 | 0.84 | 342.86 | 5757.69 | 11.3 | -530.52
| 5903 | 0.42 | 7.32 | 5846.68 | 12.25 | -530.67
| 5993 | 0.72 | 334.61 | 5936.68 | 13.09 | -530.87
| 6082 | 0.68 | 348.96 | 6025.67 | 14.11 | -531.21
| 6172 | 0.4 | 48.26 | 6115.67 | 14.85 | -531.08
| 6261 | 0.22 | 42.1 | 6204.67 | 15.18 | -530.73
| 6351 | 0.03 | 251.63 | 6294.67 | 15.3 | -530.64
| 6440 | 0.33 | 356.88 | 6383.67 | 15.55 | -530.67
| 6530 | 0.15 | 329.47 | 6473.67 | 15.91 | -530.75
| 6619 | 0.37 | 163.42 | 6562.67 | 15.73 | -530.73
| 6705 | 1.082 | 117.077 | 6648.66 | 15.1 | -529.92
| 6709 | 1.12 | 116.44 | 6652.66 | 15.06 | -529.85
| 6799 | 9.54 | 12.33 | 6742.25 | 21.97 | -527.47
| 6888 | 19.14 | 3.71 | 6828.39 | 43.79 | -524.94
| 6978 | 26.6 | 2.85 | 6911.25 | 78.69 | -522.98
| 7067 | 34.51 | 0.46 | 6987.84 | 123.88 | -521.79
| 7157 | 40.61 | 0.43 | 7059.15 | 178.71 | -521.36
| 7246 | 49.65 | 1.67 | 7121.87 | 241.71 | -520.16
| 7336 | 58.29 | 359.11 | 7174.77 | 314.41 | -519.75
| 7425 | 62.12 | 2.04 | 7218.99 | 391.61 | -518.94
| 7515 | 72.66 | 2 | 7253.54 | 474.53 | -516.01
| 7605 | 79.8 | 359.48 | 7274.95 | 561.87 | -514.92
| 7694 | 84.97 | 359.81 | 7286.74 | 650.05 | -515.46
| 7728 | 86.089 | 359.473 | 7289.39 | 683.95 | -515.67
| 7783 | 87.9 | 358.93 | 7292.28 | 738.87 | -516.44
| 7872 | 87.19 | 359.59 | 7296.09 | 827.78 | -517.59
| 7962 | 88.83 | 359.78 | 7299.21 | 917.72 | -518.08
| 8052 | 88.37 | 0.85 | 7301.41 | 1007.69 | -517.59
| 8141 | 90.96 | 0.19 | 7301.93 | 1096.67 | -516.78
| 8230 | 90.74 | 359.71 | 7300.61 | 1185.66 | -516.86
| 8320 | 90.62 | 359.91 | 7299.54 | 1275.66 | -517.16
| 8409 | 90.31 | 0.25 | 7298.82 | 1364.65 | -517.03
| 8498 | 89.88 | 359.87 | 7298.67 | 1453.65 | -516.94
| 8588 | 89.51 | 0.38 | 7299.15 | 1543.65 | -516.74
| 8677 | 90.68 | 0.09 | 7299.01 | 1632.65 | -516.38
| 8766 | 90.37 | 0.43 | 7298.19 | 1721.64 | -515.97
| 8856 | 89.91 | 0.65 | 7297.97 | 1811.64 | -515.12
| 8945 | 91.02 | 359.48 | 7297.25 | 1900.63 | -515.02
| 9034 | 90.99 | 359.84 | 7295.69 | 1989.62 | -515.55
| 9124 | 90.25 | 0.35 | 7294.71 | 2079.61 | -515.4
| 9213 | 89.6 | 0.86 | 7294.83 | 2168.61 | -514.46
| 9303 | 91.51 | 359.95 | 7293.96 | 2258.59 | -513.83
| 9392 | 91.26 | 0.18 | 7291.81 | 2347.57 | -513.72
| 9481 | 90.62 | 0.26 | 7290.35 | 2436.55 | -513.38
| 9571 | 90.37 | 0.47 | 7289.57 | 2526.55 | -512.81
| 9660 | 90.71 | 359.34 | 7288.73 | 2615.54 | -512.96
| 9749 | 90.25 | 359.61 | 7287.99 | 2704.54 | -513.77
| 9839 | 89.88 | 358.75 | 7287.88 | 2794.53 | -515.06
| 9928 | 90.86 | 0.45 | 7287.31 | 2883.52 | -515.68
| 10018 | 90.46 | 359.89 | 7286.27 | 2973.51 | -515.42
| 10107 | 90.25 | 359.53 | 7285.72 | 3062.51 | -515.87
| 10196 | 89.88 | 359.65 | 7285.62 | 3151.5 | -516.5
| 10286 | 91.29 | 1.29 | 7284.7 | 3241.49 | -515.76
| 10375 | 90.89 | 1.22 | 7283.01 | 3330.45 | -513.82
| 10465 | 90 | 2.7 | 7282.31 | 3420.4 | -510.74
| 10554 | 90.56 | 0.15 | 7281.87 | 3509.36 | -508.52
| 10643 | 90.77 | 0.29 | 7280.84 | 3598.35 | -508.18
| 10732 | 90.28 | 358.7 | 7280.02 | 3687.34 | -508.97
| 10822 | 90.22 | 358.05 | 7279.63 | 3777.3 | -511.52
| 10911 | 91.11 | 358.28 | 7278.6 | 3866.25 | -514.37
| 11001 | 90.52 | 358.69 | 7277.32 | 3956.21 | -516.75
| 11090 | 90.12 | 358.92 | 7276.82 | 4045.19 | -518.6
| 11180 | 90.19 | 359.53 | 7276.58 | 4135.18 | -519.82
| 11269 | 90.09 | 1.08 | 7276.36 | 4224.18 | -519.35
| 11359 | 90.34 | 2.11 | 7276.02 | 4314.14 | -516.84
| 11449 | 90.12 | 2.51 | 7275.66 | 4404.07 | -513.22
| 11539 | 90.71 | 1.35 | 7275.01 | 4494.01 | -510.18
| 11628 | 90.52 | 1.84 | 7274.05 | 4582.97 | -507.71
| 11718 | 90.86 | 0.47 | 7272.97 | 4672.94 | -505.89
| 11807 | 90.77 | 358.82 | 7271.71 | 4761.93 | -506.44
| 11897 | 90.77 | 359.41 | 7270.5 | 4851.91 | -507.83
| 11987 | 90.12 | 0.44 | 7269.8 | 4941.91 | -507.95
| 12077 | 90.19 | 1.33 | 7269.55 | 5031.89 | -506.56
| 12166 | 90.22 | 1.59 | 7269.23 | 5120.86 | -504.29
| 12256 | 90.8 | 2.16 | 7268.43 | 5210.81 | -501.35
| 12345 | 90.03 | 0.46 | 7267.79 | 5299.78 | -499.32
| 12435 | 90.15 | 1.05 | 7267.65 | 5389.77 | -498.13
| 12524 | 88.68 | 0.05 | 7268.56 | 5478.76 | -497.28
| 12614 | 88.33 | 0 | 7270.9 | 5568.73 | -497.24
| 12703 | 87.81 | 0.01 | 7273.9 | 5657.68 | -497.23
| 12793 | 89.07 | 359.83 | 7276.35 | 5747.64 | -497.35
| 12883 | 90.15 | 359.17 | 7276.96 | 5837.64 | -498.14
| 12972 | 89.66 | 358.01 | 7277.11 | 5926.61 | -500.33
| 13062 | 90.52 | 359.37 | 7276.97 | 6016.58 | -502.39
| 13152 | 90.18 | 358.6 | 7276.42 | 6106.57 | -503.98
| 13241 | 91.39 | 358.29 | 7275.2 | 6195.52 | -506.4
| 13331 | 90.28 | 357 | 7273.89 | 6285.43 | -510.09
| 13421 | 91.79 | 358.18 | 7272.26 | 6375.34 | -513.88
| 13510 | 92.34 | 359.64 | 7269.06 | 6464.26 | -515.57
| 13600 | 91.51 | 0.54 | 7266.03 | 6554.21 | -515.43
| 13689 | 91.2 | 0.07 | 7263.93 | 6643.18 | -514.95
| 13779 | 91.42 | 0.22 | 7261.87 | 6733.16 | -514.73
| 13869 | 91.63 | 0.37 | 7259.48 | 6823.12 | -514.26
| 13959 | 91.73 | 0.48 | 7256.84 | 6913.08 | -513.6
| 14048 | 91.51 | 359.91 | 7254.32 | 7002.04 | -513.29
| 14138 | 91.48 | 359.27 | 7251.97 | 7092.01 | -513.94
| 14227 | 90.52 | 1.02 | 7250.42 | 7180.99 | -513.71
| 14317 | 89.94 | 0.66 | 7250.06 | 7270.98 | -512.39
| 14406 | 90.15 | 0.35 | 7249.99 | 7359.98 | -511.61
| 14496 | 90.31 | 0.43 | 7249.63 | 7449.98 | -511
| 14585 | 90.43 | 0.2 | 7249.05 | 7538.97 | -510.51
| 14675 | 90.68 | 0.36 | 7248.18 | 7628.97 | -510.07
| 14765 | 89.51 | 2.43 | 7248.03 | 7718.93 | -507.88
| 14854 | 90.43 | 2.7 | 7248.08 | 7807.84 | -503.89
| 14944 | 88.52 | 1.91 | 7248.9 | 7897.76 | -500.27
| 15033 | 87.63 | 1.8 | 7251.89 | 7986.66 | -497.39
| 15127 | 88.61 | 1.65 | 7254.98 | 8080.57 | -494.57
| 15221 | 88.95 | 0.07 | 7256.98 | 8174.53 | -493.16
| 15312 | 90.43 | 0.19 | 7257.47 | 8265.53 | -492.95
| 15406 | 89.85 | 0.03 | 7257.24 | 8359.53 | -492.77
| 15499 | 91.88 | 0.2 | 7255.84 | 8452.51 | -492.58
| 15588 | 91.36 | 0.67 | 7253.32 | 8541.48 | -491.91
| 15678 | 90.8 | 0.44 | 7251.62 | 8631.45 | -491.03
| 15768 | 90.06 | 0.42 | 7250.95 | 8721.45 | -490.36
| 15857 | 90.49 | 359.96 | 7250.52 | 8810.45 | -490.06
| 15947 | 91.26 | 0.74 | 7249.15 | 8900.43 | -489.51
| 16037 | 91.08 | 1.45 | 7247.31 | 8990.4 | -487.8
| 16126 | 90.89 | 2.06 | 7245.78 | 9079.34 | -485.07
| 16216 | 90.86 | 3.14 | 7244.41 | 9169.24 | -480.99
| 16305 | 90.22 | 0.94 | 7243.57 | 9258.17 | -477.82
| 16395 | 90.06 | 0.47 | 7243.35 | 9348.16 | -476.71
| 16485 | 90.15 | 1.5 | 7243.18 | 9438.15 | -475.17
| 16574 | 90.25 | 0.81 | 7242.87 | 9527.13 | -473.37
| 16664 | 90.49 | 0.54 | 7242.29 | 9617.12 | -472.31
| 16753 | 90.71 | 1.31 | 7241.36 | 9706.1 | -470.87
| 16843 | 90.8 | 359.8 | 7240.17 | 9796.09 | -470
| 16933 | 91.39 | 359.85 | 7238.45 | 9886.07 | -470.28
| 17022 | 91.6 | 359.89 | 7236.13 | 9975.04 | -470.48
| 17112 | 91.26 | 359.83 | 7233.88 | 10065.01 | -470.7
| 17201 | 91.29 | 359.3 | 7231.9 | 10153.99 | -471.38
| 17291 | 91.48 | 359.52 | 7229.73 | 10243.96 | -472.3
| 17380 | 91.42 | 0.14 | 7227.48 | 10332.93 | -472.57
| 17470 | 90.46 | 358.84 | 7226 | 10422.91 | -473.37
| 17560 | 90.12 | 359.13 | 7225.54 | 10512.89 | -474.96
| 17650 | 89.91 | 359.75 | 7225.52 | 10602.89 | -475.84
| 17740 | 89.63 | 359.74 | 7225.88 | 10692.89 | -476.24
| 17829 | 90.25 | 359.91 | 7225.97 | 10781.89 | -476.51
| 17919 | 89.97 | 0.03 | 7225.8 | 10871.89 | -476.56
| 18009 | 91.02 | 0.05 | 7225.02 | 10961.88 | -476.5
| 18099 | 90.96 | 359.87 | 7223.47 | 11051.87 | -476.56
| 18188 | 90.8 | 359.46 | 7222.1 | 11140.86 | -477.08
| 18278 | 89.57 | 359.17 | 7221.81 | 11230.85 | -478.16
| 18368 | 90.62 | 358.07 | 7221.66 | 11320.82 | -480.32
| 18458 | 90.62 | 358.73 | 7220.69 | 11410.78 | -482.84
| 18638 | 89.91 | 358.97 | 7219.86 | 11590.74 | -486.45
| 18727 | 91.2 | 358.58 | 7218.99 | 11679.71 | -488.35
| 18817 | 91.26 | 358.48 | 7217.06 | 11769.66 | -490.66
| 18907 | 91.02 | 358.06 | 7215.27 | 11859.6 | -493.38
| 18997 | 91.6 | 359.24 | 7213.21 | 11949.55 | -495.5
| 19086 | 91.76 | 359.5 | 7210.6 | 12038.51 | -496.47
| 19176 | 92.1 | 358.83 | 7207.57 | 12128.45 | -497.79
| 19265 | 92.35 | 0.28 | 7204.12 | 12217.37 | -498.48
| 19355 | 90.71 | 1.79 | 7201.72 | 12307.32 | -496.85
| 19445 | 90.68 | 1.9 | 7200.62 | 12397.27 | -493.95
| 19534 | 90.99 | 1.24 | 7199.33 | 12486.23 | -491.51
| 19624 | 90.56 | 0.34 | 7198.11 | 12576.21 | -490.27
| 19714 | 90.86 | 359.88 | 7196.99 | 12666.2 | -490.1
| 19803 | 90.74 | 359.52 | 7195.75 | 12755.19 | -490.57
| 19893 | 90.68 | 0.28 | 7194.64 | 12845.18 | -490.72
| 19982 | 90.53 | 0.79 | 7193.7 | 12934.17 | -489.89
| 20072 | 90.52 | 1.54 | 7192.87 | 13024.15 | -488.06
| 20162 | 90.46 | 1.84 | 7192.1 | 13114.11 | -485.41
| 20341 | 91.29 | 1.72 | 7189.37 | 13293 | -479.85
| 20430 | 90.77 | 1.9 | 7187.77 | 13381.94 | -477.04
| 20520 | 90.65 | 3.93 | 7186.65 | 13471.81 | -472.46
| 20610 | 89.69 | 1.86 | 7186.39 | 13561.69 | -467.92
| 20699 | 89.48 | 0.36 | 7187.03 | 13650.67 | -466.19
| 20789 | 90.37 | 0.38 | 7187.15 | 13740.67 | -465.61
| 20879 | 91.11 | 1.8 | 7185.99 | 13830.64 | -463.9
| 20968 | 90.96 | 3.56 | 7184.38 | 13919.52 | -459.74
| 21058 | 90.09 | 1.37 | 7183.55 | 14009.43 | -455.87
| 21148 | 91.14 | 0.96 | 7182.59 | 14099.41 | -454.04
| 21237 | 91.05 | 2.19 | 7180.89 | 14188.35 | -451.59
| 21327 | 91.08 | 1.51 | 7179.21 | 14278.29 | -448.69
| 21416 | 91.02 | 359.28 | 7177.58 | 14367.27 | -448.08
| 21458 | 91.062 | 358.603 | 7176.82 | 14409.25 | -448.85
| 21506 | 91.11 | 357.83 | 7175.91 | 14457.22 | -450.35
| 21596 | 90.98 | 358.12 | 7174.27 | 14547.15 | -453.53
| 21660 | 90.98 | 358.12 | 7173.17 | 14611.11 | -455.62

## Lookup (hidden)
North Reference | RetunValue | Grid Type | ReturnValue | Deviation Indicator | ReturnValue
| 2 |  | 0 |  | 4
True |  | SPCS-Colorado Central-NAD27 |  | Directional
Grid |  | SPCS-Colorado Central-NAD83 |  | High Angle
|  | SPCS-Colorado North-NAD27 |  | Horizontal
SPCS-Colorado North-NAD83
SPCS-Colorado South-NAD27
SPCS-Colorado South-NAD83
UTM-Zone 12 NAD27
UTM-Zone 12 NAD83
UTM-Zone 13 NAD27
UTM-Zone 13 NAD83