## Data
Header Information | measured depth (ft) | inclination (°) | azimuth (°) | true vertical depth (ft) | northing +N/-S (ft) | easting +E/-W (ft)
Operator Name | 0 | 0 | 0 | 0 | 0 | 0
Confluence DJ LLC | 100 | 0 | 0 | 100 | 0 | 0
Operator Number | 200 | 0 | 0 | 200 | 0 | 0
10518 | 300 | 0 | 0 | 300 | 0 | 0
Well Name and Number | 400 | 0 | 0 | 400 | 0 | 0
70 Ranch 10-7-3L | 500 | 0 | 0 | 500 | 0 | 0
API Number (if available) | 600 | 0 | 0 | 600 | 0 | 0
| 700 | 0 | 0 | 700 | 0 | 0
Location: QQ SEC TWP RGE | 800 | 0 | 0 | 800 | 0 | 0
NENW 10 4N 63W | 900 | 0 | 0 | 900 | 0 | 0
Citing Type: Planned or Actual | 1000 | 0 | 0 | 1000 | 0 | 0
Planned | 1100 | 0 | 0 | 1100 | 0 | 0
Deviation Indicator | 1200 | 0 | 0 | 1200 | 0 | 0
Horizontal | 1300 | 0 | 0 | 1300 | 0 | 0
North Reference | 1400 | 0 | 0 | 1400 | 0 | 0
True | 1500 | 0 | 0 | 1500 | 0 | 0
Grid Type | 1600 | 0 | 0 | 1600 | 0 | 0
#VALUE! | 1700 | 0 | 0 | 1700 | 0 | 0
| 1800 | 0 | 0 | 1800 | 0 | 0
| 1900 | 0 | 0 | 1900 | 0 | 0
| 2000 | 0 | 0 | 2000 | 0 | 0
| 2100 | 0 | 0 | 2100 | 0 | 0
| 2200 | 0 | 0 | 2200 | 0 | 0
| 2300 | 0 | 0 | 2300 | 0 | 0
| 2400 | 0 | 0 | 2400 | 0 | 0
| 2500 | 0 | 0 | 2500 | 0 | 0
| 2600 | 0 | 0 | 2600 | 0 | 0
| 2700 | 0 | 0 | 2700 | 0 | 0
| 2800 | 0 | 0 | 2800 | 0 | 0
| 2900 | 0 | 0 | 2900 | 0 | 0
| 3000 | 0 | 0 | 3000 | 0 | 0
| 3100 | 0 | 0 | 3100 | 0 | 0
| 3200 | 0 | 0 | 3200 | 0 | 0
| 3300 | 0 | 0 | 3300 | 0 | 0
| 3400 | 0 | 0 | 3400 | 0 | 0
| 3500 | 0 | 0 | 3500 | 0 | 0
| 3600 | 0 | 0 | 3600 | 0 | 0
| 3700 | 0 | 0 | 3700 | 0 | 0
| 3800 | 0 | 0 | 3800 | 0 | 0
| 3900 | 0 | 0 | 3900 | 0 | 0
| 4000 | 0 | 0 | 4000 | 0 | 0
| 4100 | 0 | 0 | 4100 | 0 | 0
| 4200 | 0 | 0 | 4200 | 0 | 0
| 4300 | 0 | 0 | 4300 | 0 | 0
| 4400 | 0 | 0 | 4400 | 0 | 0
| 4500 | 0 | 0 | 4500 | 0 | 0
| 4600 | 0 | 0 | 4600 | 0 | 0
| 4700 | 0 | 0 | 4700 | 0 | 0
| 4800 | 0 | 0 | 4800 | 0 | 0
| 4900 | 0 | 0 | 4900 | 0 | 0
| 5000 | 0 | 0 | 5000 | 0 | 0
| 5050 | 5 | 285.78 | 5049.94 | 0.59 | -2.1
| 5100 | 10 | 285.78 | 5099.49 | 2.37 | -8.38
| 5150 | 15 | 285.78 | 5148.29 | 5.31 | -18.79
| 5200 | 20 | 285.78 | 5195.96 | 9.4 | -33.25
| 5250 | 25 | 285.78 | 5242.14 | 14.6 | -51.66
| 5300 | 30 | 285.78 | 5286.48 | 20.87 | -73.87
| 5350 | 35 | 285.78 | 5328.64 | 28.18 | -99.71
| 5403.59 | 40.36 | 285.78 | 5371.03 | 37.08 | -131.22
| 5500 | 40.36 | 285.78 | 5444.5 | 54.06 | -191.3
| 5600 | 40.36 | 285.78 | 5520.7 | 71.67 | -253.62
| 5700 | 40.36 | 285.78 | 5596.9 | 89.27 | -315.94
| 5800 | 40.36 | 285.78 | 5673.1 | 106.88 | -378.26
| 5900 | 40.36 | 285.78 | 5749.3 | 124.49 | -440.57
| 6000 | 40.36 | 285.78 | 5825.5 | 142.1 | -502.89
| 6100 | 40.36 | 285.78 | 5901.7 | 159.71 | -565.21
| 6119.34 | 40.36 | 285.78 | 5916.44 | 163.11 | -577.26
| 6150 | 39.77 | 281.1 | 5939.91 | 167.7 | -596.44
| 6200 | 39.23 | 273.28 | 5978.51 | 171.69 | -627.94
| 6250 | 39.22 | 265.37 | 6017.27 | 171.32 | -659.5
| 6300 | 39.74 | 257.55 | 6055.89 | 166.6 | -690.88
| 6350 | 40.77 | 249.97 | 6094.07 | 157.56 | -721.85
| 6400 | 42.27 | 242.78 | 6131.53 | 144.26 | -752.16
| 6450 | 44.2 | 236.04 | 6167.97 | 126.82 | -781.58
| 6500 | 46.49 | 229.79 | 6203.13 | 105.37 | -809.9
| 6550 | 49.1 | 224.02 | 6236.73 | 80.06 | -836.9
| 6600 | 51.97 | 218.72 | 6268.52 | 51.09 | -862.36
| 6650 | 55.06 | 213.83 | 6298.26 | 18.68 | -886.11
| 6700 | 58.34 | 209.31 | 6325.72 | -16.93 | -907.95
| 6750 | 61.76 | 205.1 | 6350.69 | -55.45 | -927.72
| 6800 | 65.3 | 201.16 | 6372.98 | -96.6 | -945.27
| 6850 | 68.94 | 197.43 | 6392.42 | -140.07 | -960.46
| 6900 | 72.66 | 193.89 | 6408.86 | -185.52 | -973.19
| 6950 | 76.43 | 190.49 | 6422.19 | -232.61 | -983.35
| 7000 | 80.26 | 187.2 | 6432.29 | -280.99 | -990.87
| 7050 | 84.11 | 183.98 | 6439.09 | -330.27 | -995.69
| 7100 | 87.98 | 180.81 | 6442.54 | -380.09 | -997.77
| 7127.77 | 90.13 | 179.05 | 6443 | -407.85 | -997.73
| 7200 | 90.13 | 179.05 | 6442.83 | -480.08 | -996.54
| 7300 | 90.13 | 179.05 | 6442.6 | -580.06 | -994.89
| 7400 | 90.13 | 179.05 | 6442.38 | -680.05 | -993.23
| 7500 | 90.13 | 179.05 | 6442.15 | -780.03 | -991.58
| 7600 | 90.13 | 179.05 | 6441.92 | -880.02 | -989.93
| 7700 | 90.13 | 179.05 | 6441.69 | -980.01 | -988.27
| 7800 | 90.13 | 179.05 | 6441.46 | -1079.99 | -986.62
| 7900 | 90.13 | 179.05 | 6441.23 | -1179.98 | -984.97
| 8000 | 90.13 | 179.05 | 6441 | -1279.96 | -983.32
| 8100 | 90.13 | 179.05 | 6440.77 | -1379.95 | -981.66
| 8200 | 90.13 | 179.05 | 6440.54 | -1479.94 | -980.01
| 8300 | 90.13 | 179.05 | 6440.31 | -1579.92 | -978.36
| 8400 | 90.13 | 179.05 | 6440.08 | -1679.91 | -976.7
| 8500 | 90.13 | 179.05 | 6439.85 | -1779.9 | -975.05
| 8600 | 90.13 | 179.05 | 6439.62 | -1879.88 | -973.4
| 8700 | 90.13 | 179.05 | 6439.39 | -1979.87 | -971.75
| 8800 | 90.13 | 179.05 | 6439.16 | -2079.85 | -970.09
| 8900 | 90.13 | 179.05 | 6438.93 | -2179.84 | -968.44
| 9000 | 90.13 | 179.05 | 6438.7 | -2279.83 | -966.79
| 9100 | 90.13 | 179.05 | 6438.48 | -2379.81 | -965.13
| 9200 | 90.13 | 179.05 | 6438.25 | -2479.8 | -963.48
| 9300 | 90.13 | 179.05 | 6438.02 | -2579.78 | -961.83
| 9400 | 90.13 | 179.05 | 6437.79 | -2679.77 | -960.18
| 9500 | 90.13 | 179.05 | 6437.56 | -2779.76 | -958.52
| 9600 | 90.13 | 179.05 | 6437.33 | -2879.74 | -956.87
| 9700 | 90.13 | 179.05 | 6437.1 | -2979.73 | -955.22
| 9800 | 90.13 | 179.05 | 6436.87 | -3079.71 | -953.56
| 9900 | 90.13 | 179.05 | 6436.64 | -3179.7 | -951.91
| 10000 | 90.13 | 179.05 | 6436.41 | -3279.69 | -950.26
| 10100 | 90.13 | 179.05 | 6436.18 | -3379.67 | -948.61
| 10200 | 90.13 | 179.05 | 6435.95 | -3479.66 | -946.95
| 10300 | 90.13 | 179.05 | 6435.72 | -3579.64 | -945.3
| 10400 | 90.13 | 179.05 | 6435.49 | -3679.63 | -943.65
| 10500 | 90.13 | 179.05 | 6435.26 | -3779.62 | -941.99
| 10600 | 90.13 | 179.05 | 6435.03 | -3879.6 | -940.34
| 10700 | 90.13 | 179.05 | 6434.81 | -3979.59 | -938.69
| 10800 | 90.13 | 179.05 | 6434.58 | -4079.57 | -937.04
| 10900 | 90.13 | 179.05 | 6434.35 | -4179.56 | -935.38
| 11000 | 90.13 | 179.05 | 6434.12 | -4279.55 | -933.73
| 11100 | 90.13 | 179.05 | 6433.89 | -4379.53 | -932.08
| 11200 | 90.13 | 179.05 | 6433.66 | -4479.52 | -930.42
| 11300 | 90.13 | 179.05 | 6433.43 | -4579.51 | -928.77
| 11400 | 90.13 | 179.05 | 6433.2 | -4679.49 | -927.12
| 11500 | 90.13 | 179.05 | 6432.97 | -4779.48 | -925.47
| 11600 | 90.13 | 179.05 | 6432.74 | -4879.46 | -923.81
| 11700 | 90.13 | 179.05 | 6432.51 | -4979.45 | -922.16
| 11800 | 90.13 | 179.05 | 6432.28 | -5079.44 | -920.51
| 11900 | 90.13 | 179.05 | 6432.05 | -5179.42 | -918.85
| 12000 | 90.13 | 179.05 | 6431.82 | -5279.41 | -917.2
| 12100 | 90.13 | 179.05 | 6431.59 | -5379.39 | -915.55
| 12200 | 90.13 | 179.05 | 6431.36 | -5479.38 | -913.9
| 12300 | 90.13 | 179.05 | 6431.13 | -5579.37 | -912.24
| 12400 | 90.13 | 179.05 | 6430.91 | -5679.35 | -910.59
| 12500 | 90.13 | 179.05 | 6430.68 | -5779.34 | -908.94
| 12600 | 90.13 | 179.05 | 6430.45 | -5879.32 | -907.28
| 12700 | 90.13 | 179.05 | 6430.22 | -5979.31 | -905.63
| 12800 | 90.13 | 179.05 | 6429.99 | -6079.3 | -903.98
| 12900 | 90.13 | 179.05 | 6429.76 | -6179.28 | -902.33
| 13000 | 90.13 | 179.05 | 6429.53 | -6279.27 | -900.67
| 13100 | 90.13 | 179.05 | 6429.3 | -6379.25 | -899.02
| 13200 | 90.13 | 179.05 | 6429.07 | -6479.24 | -897.37
| 13300 | 90.13 | 179.05 | 6428.84 | -6579.23 | -895.71
| 13400 | 90.13 | 179.05 | 6428.61 | -6679.21 | -894.06
| 13500 | 90.13 | 179.05 | 6428.38 | -6779.2 | -892.41
| 13600 | 90.13 | 179.05 | 6428.15 | -6879.18 | -890.76
| 13700 | 90.13 | 179.05 | 6427.92 | -6979.17 | -889.1
| 13800 | 90.13 | 179.05 | 6427.69 | -7079.16 | -887.45
| 13900 | 90.13 | 179.05 | 6427.46 | -7179.14 | -885.8
| 14000 | 90.13 | 179.05 | 6427.23 | -7279.13 | -884.14
| 14100 | 90.13 | 179.05 | 6427.01 | -7379.12 | -882.49
| 14200 | 90.13 | 179.05 | 6426.78 | -7479.1 | -880.84
| 14300 | 90.13 | 179.05 | 6426.55 | -7579.09 | -879.19
| 14400 | 90.13 | 179.05 | 6426.32 | -7679.07 | -877.53
| 14500 | 90.13 | 179.05 | 6426.09 | -7779.06 | -875.88
| 14600 | 90.13 | 179.05 | 6425.86 | -7879.05 | -874.23
| 14700 | 90.13 | 179.05 | 6425.63 | -7979.03 | -872.57
| 14800 | 90.13 | 179.05 | 6425.4 | -8079.02 | -870.92
| 14900 | 90.13 | 179.05 | 6425.17 | -8179 | -869.27
| 15000 | 90.13 | 179.05 | 6424.94 | -8278.99 | -867.62
| 15100 | 90.13 | 179.05 | 6424.71 | -8378.98 | -865.96
| 15200 | 90.13 | 179.05 | 6424.48 | -8478.96 | -864.31
| 15300 | 90.13 | 179.05 | 6424.25 | -8578.95 | -862.66
| 15400 | 90.13 | 179.05 | 6424.02 | -8678.93 | -861
| 15500 | 90.13 | 179.05 | 6423.79 | -8778.92 | -859.35
| 15600 | 90.13 | 179.05 | 6423.56 | -8878.91 | -857.7
| 15700 | 90.13 | 179.05 | 6423.33 | -8978.89 | -856.05
| 15800 | 90.13 | 179.05 | 6423.11 | -9078.88 | -854.39
| 15900 | 90.13 | 179.05 | 6422.88 | -9178.86 | -852.74
| 16000 | 90.13 | 179.05 | 6422.65 | -9278.85 | -851.09
| 16100 | 90.13 | 179.05 | 6422.42 | -9378.84 | -849.43
| 16200 | 90.13 | 179.05 | 6422.19 | -9478.82 | -847.78
| 16300 | 90.13 | 179.05 | 6421.96 | -9578.81 | -846.13
| 16400 | 90.13 | 179.05 | 6421.73 | -9678.8 | -844.48
| 16500 | 90.13 | 179.05 | 6421.5 | -9778.78 | -842.82
| 16600 | 90.13 | 179.05 | 6421.27 | -9878.77 | -841.17
| 16700 | 90.13 | 179.05 | 6421.04 | -9978.75 | -839.52
| 16717.75 | 90.13 | 179.05 | 6421 | -9996.5 | -839.22

## Lookup (hidden)
North Reference | RetunValue | Grid Type | ReturnValue | Deviation Indicator | ReturnValue
| 2 |  | 0 |  | 4
True |  | SPCS-Colorado Central-NAD27 |  | Directional
Grid |  | SPCS-Colorado Central-NAD83 |  | High Angle
|  | SPCS-Colorado North-NAD27 |  | Horizontal
SPCS-Colorado North-NAD83
SPCS-Colorado South-NAD27
SPCS-Colorado South-NAD83
UTM-Zone 12 NAD27
UTM-Zone 12 NAD83
UTM-Zone 13 NAD27
UTM-Zone 13 NAD83