## Data
Header Information | measured depth (ft) | inclination (°) | azimuth (°) | true vertical depth (ft) | northing +N/-S (ft) | easting +E/-W (ft)
Operator Name | 0 | 0 | 0 | 0 | 0 | 0
KERR-MCGEE | 150 | 0.34 | 355.59 | 150 | 0.44 | -0.03
Operator Number | 232 | 0.41 | 48.62 | 232 | 0.88 | 0.17
| 320 | 1.2 | 91.12 | 319.99 | 1.07 | 1.32
Well Name and Number | 407 | 2.33 | 112.39 | 406.95 | 0.38 | 3.87
Whiston 40N-33HZ | 542 | 5.01 | 110.69 | 541.66 | -2.75 | 11.92
API Number (if available) | 625 | 6.03 | 115.42 | 624.27 | -5.9 | 19.25
05-123-44032 | 713 | 7.64 | 120.67 | 711.64 | -10.87 | 28.46
Location: QQ SEC TWP RGE | 802 | 9.25 | 121.76 | 799.68 | -17.65 | 39.63
Sec 04 T2N R67W | 889 | 10.35 | 123.69 | 885.41 | -25.67 | 52.08
Citing Type: Planned or Actual | 975 | 11.45 | 122.92 | 969.85 | -34.59 | 65.67
ACTUAL | 1064 | 13.1 | 120.34 | 1056.82 | -44.49 | 81.79
Deviation Indicator | 1153 | 14.72 | 120.98 | 1143.2 | -55.41 | 100.19
Horizontal | 1239 | 15.45 | 121.53 | 1226.24 | -67.02 | 119.33
North Reference | 1415 | 18.91 | 120.76 | 1394.36 | -93.87 | 163.83
True | 1590 | 20.87 | 122.11 | 1558.92 | -124.95 | 214.6
Grid Type | 1677 | 21.54 | 121.75 | 1640.02 | -141.59 | 241.31
#VALUE! | 1764 | 21.55 | 121.3 | 1720.95 | -158.3 | 268.55
| 1831 | 21.24 | 121.61 | 1783.33 | -171.05 | 289.4
| 1947 | 21.75 | 123.19 | 1891.26 | -193.83 | 325.28
| 2041 | 23.99 | 123.11 | 1977.87 | -213.8 | 355.86
| 2135 | 25.53 | 120.88 | 2063.22 | -234.64 | 389.26
| 2228 | 27.07 | 120.88 | 2146.59 | -255.79 | 424.62
| 2323 | 28.05 | 121.74 | 2230.81 | -278.63 | 462.17
| 2417 | 28.49 | 121.4 | 2313.6 | -301.94 | 500.1
| 2512 | 28.81 | 121.63 | 2396.97 | -325.75 | 538.93
| 2606 | 29.02 | 121.61 | 2479.25 | -349.58 | 577.63
| 2701 | 29.4 | 122.53 | 2562.17 | -374.2 | 616.92
| 2795 | 29.71 | 123.98 | 2643.94 | -399.62 | 655.69
| 2889 | 28.93 | 123.65 | 2725.9 | -425.24 | 693.93
| 2982 | 29.54 | 124.14 | 2807.05 | -450.57 | 731.63
| 3077 | 28.28 | 124.18 | 2890.21 | -476.36 | 769.63
| 3170 | 27.93 | 122.43 | 2972.25 | -500.42 | 806.24
| 3265 | 29.15 | 123.86 | 3055.7 | -525.24 | 844.24
| 3359 | 29.04 | 123.62 | 3137.84 | -550.63 | 882.24
| 3454 | 27.64 | 123.22 | 3221.45 | -575.47 | 919.88
| 3548 | 26.63 | 119.92 | 3305.11 | -597.92 | 956.38
| 3643 | 26.58 | 119.51 | 3390.05 | -619.01 | 993.33
| 3736 | 25.93 | 121.4 | 3473.46 | -639.85 | 1028.8
| 3829 | 25.21 | 121.36 | 3557.35 | -660.76 | 1063.07
| 3923 | 23.96 | 119.41 | 3642.83 | -680.55 | 1096.79
| 4017 | 22.73 | 120.99 | 3729.13 | -699.27 | 1128.99
| 4111 | 21.21 | 123.02 | 3816.31 | -717.89 | 1158.81
| 4204 | 20.1 | 124.1 | 3903.33 | -736.02 | 1186.15
| 4298 | 20.74 | 127.04 | 3991.42 | -755.1 | 1212.81
| 4393 | 19.13 | 126.94 | 4080.73 | -774.59 | 1238.68
| 4487 | 16.71 | 127.11 | 4170.16 | -792 | 1261.78
| 4582 | 15.28 | 124.71 | 4261.48 | -807.37 | 1282.96
| 4676 | 14.23 | 123.73 | 4352.38 | -820.84 | 1302.75
| 4769 | 13.88 | 122.1 | 4442.59 | -833.11 | 1321.71
| 4863 | 13.07 | 122.34 | 4534.01 | -844.79 | 1340.24
| 4958 | 11.52 | 124.33 | 4626.83 | -855.89 | 1357.15
| 5052 | 9.13 | 127.12 | 4719.3 | -865.68 | 1370.85
| 5146 | 7.24 | 128.28 | 4812.34 | -873.85 | 1381.45
| 5267 | 5.5 | 130.99 | 4932.58 | -882.38 | 1391.81
| 5363 | 4.09 | 122.66 | 5028.25 | -887.25 | 1398.16
| 5458 | 2.53 | 109.56 | 5123.09 | -889.78 | 1402.99
| 5551 | 1.46 | 156.54 | 5216.03 | -891.55 | 1405.4
| 5646 | 1.19 | 161.83 | 5311.01 | -893.6 | 1406.19
| 5739 | 0.38 | 343.4 | 5404 | -894.22 | 1406.4
| 5832 | 0.34 | 20.15 | 5497 | -893.67 | 1406.41
| 5928 | 0.33 | 29.24 | 5593 | -893.16 | 1406.64
| 6021 | 0.26 | 10.32 | 5686 | -892.72 | 1406.81
| 6115 | 0.23 | 352.19 | 5780 | -892.32 | 1406.82
| 6210 | 0.2 | 11.41 | 5875 | -891.97 | 1406.83
| 6302 | 0.28 | 105.82 | 5967 | -891.87 | 1407.08
| 6397 | 0.28 | 108.81 | 6062 | -892.01 | 1407.52
| 6492 | 0.05 | 16.62 | 6157 | -892.05 | 1407.75
| 6586 | 0.77 | 308.67 | 6250.99 | -891.61 | 1407.27
| 6679 | 1.01 | 327.85 | 6343.98 | -890.53 | 1406.35
| 6772 | 0.96 | 335.58 | 6436.97 | -889.12 | 1405.59
| 6864 | 0.99 | 349.83 | 6528.95 | -887.64 | 1405.13
| 6957 | 2.89 | 353.42 | 6621.9 | -884.52 | 1404.72
| 7052 | 13.33 | 4.38 | 6715.82 | -871.18 | 1405.28
| 7146 | 21.05 | 1.52 | 6805.55 | -843.46 | 1406.56
| 7241 | 29.05 | 0.35 | 6891.55 | -803.28 | 1407.15
| 7336 | 36.29 | 359.24 | 6971.47 | -752.03 | 1406.92
| 7430 | 44.57 | 0.27 | 7042.96 | -691.13 | 1406.71
| 7525 | 51.33 | 357.98 | 7106.56 | -620.64 | 1405.56
| 7620 | 58.41 | 359.84 | 7161.19 | -543.01 | 1404.13
| 7714 | 67.32 | 359.52 | 7204.02 | -459.45 | 1403.66
| 7809 | 73.68 | 359.78 | 7235.71 | -369.94 | 1403.11
| 7904 | 80.28 | 359.49 | 7257.11 | -277.44 | 1402.52
| 7998 | 87.34 | 359.32 | 7267.23 | -184.05 | 1401.55
| 8093 | 87.92 | 359.2 | 7271.16 | -89.14 | 1400.33
| 8187 | 90.17 | 359.39 | 7272.73 | 4.83 | 1399.17
| 8280 | 89.83 | 359.43 | 7272.73 | 97.83 | 1398.21
| 8376 | 91.24 | 359.64 | 7271.83 | 193.82 | 1397.43
| 8469 | 91.58 | 359.13 | 7269.55 | 286.79 | 1396.43
| 8564 | 90.97 | 359.29 | 7267.43 | 381.75 | 1395.13
| 8657 | 90.67 | 0.96 | 7266.1 | 474.74 | 1395.33
| 8752 | 91.38 | 0.78 | 7264.4 | 569.71 | 1396.77
| 8845 | 90.97 | 359.73 | 7262.49 | 662.69 | 1397.18
| 8940 | 91.68 | 359.39 | 7260.3 | 757.66 | 1396.45
| 9034 | 90.64 | 358.66 | 7258.39 | 851.63 | 1394.86
| 9128 | 91.58 | 358.53 | 7256.57 | 945.58 | 1392.55
| 9222 | 90.13 | 359.89 | 7255.17 | 1039.56 | 1391.26
| 9316 | 90.13 | 358.87 | 7254.96 | 1133.55 | 1390.24
| 9410 | 91.08 | 359.16 | 7253.96 | 1227.53 | 1388.62
| 9505 | 89.87 | 359.25 | 7253.18 | 1322.51 | 1387.3
| 9599 | 90.07 | 359.47 | 7253.23 | 1416.51 | 1386.25
| 9692 | 90.5 | 358.79 | 7252.76 | 1509.5 | 1384.84
| 9786 | 91.44 | 357.92 | 7251.17 | 1603.44 | 1382.14
| 9878 | 90.74 | 359.01 | 7249.42 | 1695.39 | 1379.68
| 9973 | 90.2 | 357.57 | 7248.64 | 1790.34 | 1376.85
| 10066 | 90.77 | 359.11 | 7247.86 | 1883.3 | 1374.15
| 10159 | 89.97 | 0.08 | 7247.25 | 1976.29 | 1373.49
| 10253 | 90.27 | 359.88 | 7247.06 | 2070.29 | 1373.46
| 10348 | 91.78 | 2.19 | 7245.36 | 2165.25 | 1375.18
| 10442 | 90.57 | 1.17 | 7243.43 | 2259.19 | 1377.93
| 10537 | 90.81 | 0.25 | 7242.29 | 2354.17 | 1379.11
| 10631 | 90.87 | 1.58 | 7240.91 | 2448.15 | 1380.61
| 10724 | 90.67 | 1.63 | 7239.66 | 2541.1 | 1383.21
| 10820 | 90.94 | 1.09 | 7238.31 | 2637.06 | 1385.49
| 10914 | 91.24 | 0.73 | 7236.52 | 2731.04 | 1386.99
| 11009 | 91.38 | 0.07 | 7234.35 | 2826.01 | 1387.65
| 11103 | 91.71 | 1.08 | 7231.82 | 2919.97 | 1388.59
| 11196 | 91.28 | 1 | 7229.39 | 3012.92 | 1390.28
| 11291 | 89.87 | 0.38 | 7228.44 | 3107.91 | 1391.42
| 11386 | 90.87 | 0.36 | 7227.82 | 3202.9 | 1392.04
| 11480 | 91.78 | 0 | 7225.65 | 3296.87 | 1392.33
| 11573 | 91.34 | 0.13 | 7223.12 | 3389.84 | 1392.44
| 11667 | 91.38 | 0.36 | 7220.89 | 3483.81 | 1392.84
| 11761 | 90.97 | 0.46 | 7218.96 | 3577.79 | 1393.51
| 11855 | 90.64 | 359.73 | 7217.64 | 3671.78 | 1393.67
| 11950 | 91.65 | 358.96 | 7215.74 | 3766.75 | 1392.58
| 12045 | 91.38 | 359.21 | 7213.23 | 3861.71 | 1391.06
| 12138 | 91.04 | 0.23 | 7211.26 | 3954.68 | 1390.61
| 12233 | 90.87 | 1.05 | 7209.68 | 4049.66 | 1391.67
| 12327 | 90.07 | 1.49 | 7208.91 | 4143.64 | 1393.75
| 12421 | 90.74 | 1.61 | 7208.24 | 4237.6 | 1396.3
| 12515 | 90.57 | 1.18 | 7207.17 | 4331.56 | 1398.59
| 12611 | 91.07 | 0.45 | 7205.8 | 4427.54 | 1399.95
| 12706 | 90.5 | 1.41 | 7204.49 | 4522.52 | 1401.49
| 12800 | 91.41 | 0.73 | 7202.93 | 4616.49 | 1403.25
| 12893 | 90.5 | 1.81 | 7201.38 | 4709.45 | 1405.31
| 12988 | 91.28 | 0.96 | 7199.9 | 4804.41 | 1407.61
| 13083 | 90.37 | 359.66 | 7198.53 | 4899.4 | 1408.12
| 13177 | 90.91 | 359.95 | 7197.48 | 4993.39 | 1407.8
| 13269 | 91.71 | 359.74 | 7195.38 | 5085.37 | 1407.55
| 13305 | 91.75 | 359.11 | 7194.29 | 5121.35 | 1407.19
| 13359 | 91.75 | 359.11 | 7192.65 | 5175.31 | 1406.35

## Lookup (hidden)
North Reference | RetunValue | Grid Type | ReturnValue | Deviation Indicator | ReturnValue
| 2 |  | 0 |  | 4
True |  | SPCS-Colorado Central-NAD27 |  | Directional
Grid |  | SPCS-Colorado Central-NAD83 |  | High Angle
|  | SPCS-Colorado North-NAD27 |  | Horizontal
SPCS-Colorado North-NAD83
SPCS-Colorado South-NAD27
SPCS-Colorado South-NAD83
UTM-Zone 12 NAD27
UTM-Zone 12 NAD83
UTM-Zone 13 NAD27
UTM-Zone 13 NAD83