## Data
Header Information | measured depth (ft) | inclination (°) | azimuth (°) | true vertical depth (ft) | northing +N/-S (ft) | easting +E/-W (ft)
Operator Name | 0 | 0 | 0 | 0 | 0 | 0
KERR-MCGEE | 150 | 0.46 | 139.04 | 150 | -0.45 | 0.39
Operator Number | 232 | 0.96 | 147.53 | 231.99 | -1.28 | 0.98
| 538 | 5.51 | 147.13 | 537.42 | -15.79 | 10.33
Well Name and Number | 582 | 6.21 | 143.1 | 581.19 | -19.47 | 12.91
Whiston 16N-33HZ | 669 | 7.42 | 135.48 | 667.58 | -27.24 | 19.67
API Number (if available) | 804 | 10.03 | 140.56 | 801.01 | -42.54 | 33.26
05-123-44030 | 844 | 10.97 | 141.11 | 840.34 | -48.19 | 37.86
Location: QQ SEC TWP RGE | 889 | 11.1 | 141.32 | 884.51 | -54.9 | 43.25
Sec 04 T2N R67W | 1019 | 13.03 | 140.68 | 1011.63 | -76.01 | 60.36
Citing Type: Planned or Actual | 1108 | 14.62 | 140.54 | 1098.05 | -92.45 | 73.86
ACTUAL | 1195 | 16.15 | 139.71 | 1181.93 | -110.15 | 88.66
Deviation Indicator | 1282 | 17.36 | 138.62 | 1265.23 | -129.12 | 105.07
Horizontal | 1370 | 17.71 | 139.8 | 1349.14 | -149.2 | 122.39
North Reference | 1459 | 18.07 | 140.03 | 1433.84 | -170.11 | 139.99
True | 1546 | 18.01 | 141.96 | 1516.56 | -191.05 | 156.95
Grid Type | 1635 | 17.54 | 143.02 | 1601.31 | -212.6 | 173.49
#VALUE! | 1721 | 17.1 | 143.28 | 1683.42 | -233.08 | 188.85
| 1812 | 16.59 | 144.68 | 1770.51 | -254.41 | 204.36
| 1947 | 17.08 | 139.9 | 1899.73 | -285.3 | 228.27
| 2041 | 17.69 | 142.37 | 1989.44 | -307.17 | 245.88
| 2135 | 18.06 | 142.17 | 2078.9 | -329.99 | 263.54
| 2228 | 17.77 | 141.98 | 2167.39 | -352.56 | 281.12
| 2323 | 18.39 | 143.17 | 2257.7 | -375.97 | 299.03
| 2417 | 17.33 | 142.06 | 2347.17 | -398.88 | 316.53
| 2512 | 17.77 | 142.9 | 2437.75 | -421.6 | 333.97
| 2606 | 17.71 | 146.48 | 2527.28 | -444.96 | 350.52
| 2701 | 18.8 | 148.88 | 2617.5 | -470.12 | 366.41
| 2795 | 18.26 | 148.35 | 2706.62 | -495.62 | 381.97
| 2889 | 18.75 | 149.9 | 2795.76 | -521.23 | 397.27
| 2982 | 19.08 | 148.77 | 2883.74 | -547.16 | 412.65
| 3077 | 17.48 | 145.7 | 2973.95 | -572.22 | 428.74
| 3170 | 17.91 | 146.45 | 3062.55 | -595.68 | 444.52
| 3265 | 17.62 | 145.08 | 3153.02 | -619.64 | 460.82
| 3359 | 16.83 | 144.34 | 3242.8 | -642.36 | 476.9
| 3454 | 16.69 | 144.25 | 3333.77 | -664.61 | 492.89
| 3548 | 16.26 | 146.67 | 3423.91 | -686.56 | 508
| 3643 | 16.69 | 147.19 | 3515.01 | -709.14 | 522.7
| 3736 | 17.08 | 143.29 | 3604 | -731.31 | 538.1
| 3829 | 17.84 | 145.77 | 3692.72 | -754.04 | 554.28
| 3923 | 17.18 | 144.18 | 3782.36 | -777.2 | 570.51
| 4017 | 16.48 | 145.66 | 3872.33 | -799.47 | 586.15
| 4111 | 16.86 | 147.93 | 3962.38 | -822.03 | 600.91
| 4204 | 16.87 | 155.53 | 4051.4 | -845.74 | 613.66
| 4298 | 19.41 | 157.09 | 4140.72 | -872.55 | 625.4
| 4393 | 17.66 | 156.69 | 4230.79 | -900.32 | 637.24
| 4487 | 15.57 | 143.45 | 4320.89 | -923.56 | 650.4
| 4582 | 13.67 | 143.99 | 4412.81 | -942.89 | 664.6
| 4676 | 12.44 | 143.31 | 4504.38 | -959.99 | 677.18
| 4769 | 11.12 | 146.89 | 4595.42 | -975.54 | 688.06
| 4863 | 9.9 | 151.92 | 4687.84 | -990.26 | 696.82
| 4958 | 8.36 | 159.56 | 4781.64 | -1003.94 | 703.08
| 5052 | 6.57 | 148.55 | 4874.84 | -1014.93 | 708.27
| 5146 | 4.09 | 135.59 | 4968.43 | -1021.91 | 713.42
| 5242 | 2.09 | 124.73 | 5064.29 | -1025.36 | 717.26
| 5337 | 0.61 | 95.83 | 5159.26 | -1026.4 | 719.18
| 5458 | 0.03 | 262.99 | 5280.26 | -1026.47 | 719.79
| 5551 | 0.18 | 168.38 | 5373.26 | -1026.61 | 719.8
| 5646 | 0.11 | 122.13 | 5468.26 | -1026.81 | 719.9
| 5739 | 0.56 | 336.95 | 5561.26 | -1026.44 | 719.8
| 5832 | 0.6 | 287.77 | 5654.25 | -1025.87 | 719.16
| 5928 | 0.94 | 307.97 | 5750.24 | -1025.23 | 718.06
| 6021 | 0.08 | 266.82 | 5843.24 | -1024.76 | 717.39
| 6115 | 0.68 | 320.72 | 5937.24 | -1024.34 | 716.98
| 6210 | 0.69 | 314.33 | 6032.23 | -1023.5 | 716.21
| 6302 | 0.77 | 342.4 | 6124.22 | -1022.52 | 715.63
| 6397 | 0.17 | 2.09 | 6219.22 | -1021.77 | 715.44
| 6492 | 0.63 | 335.94 | 6314.22 | -1021.16 | 715.23
| 6586 | 0.46 | 312.8 | 6408.21 | -1020.43 | 714.74
| 6679 | 0.55 | 318.02 | 6501.21 | -1019.84 | 714.17
| 6772 | 2.08 | 340.52 | 6594.18 | -1017.92 | 713.31
| 6864 | 16.93 | 2.64 | 6684.68 | -1002.88 | 713.37
| 6957 | 28.99 | 5.61 | 6770.15 | -966.79 | 716.21
| 7052 | 38.23 | 2.49 | 6849.19 | -914.39 | 719.74
| 7146 | 42.02 | 0.5 | 6921.06 | -853.85 | 721.28
| 7241 | 40.85 | 358.68 | 6992.28 | -790.99 | 720.84
| 7336 | 44.2 | 357.83 | 7062.29 | -726.82 | 718.87
| 7430 | 49.86 | 358.13 | 7126.33 | -658.11 | 716.46
| 7525 | 56.44 | 358.9 | 7183.27 | -582.16 | 714.51
| 7620 | 62.47 | 359.11 | 7231.53 | -500.39 | 713.1
| 7714 | 70.95 | 358.54 | 7268.67 | -414.15 | 711.31
| 7809 | 78.69 | 359.74 | 7293.52 | -322.55 | 709.96
| 7904 | 84.29 | 0.24 | 7307.58 | -228.63 | 709.94
| 7998 | 87.48 | 1.33 | 7314.32 | -134.89 | 711.23
| 8093 | 87.98 | 1.76 | 7318.08 | -40 | 713.79
| 8187 | 88.76 | 1.02 | 7320.76 | 53.93 | 716.07
| 8280 | 89.23 | 0.65 | 7322.39 | 146.9 | 717.42
| 8376 | 90.1 | 359.92 | 7322.95 | 242.9 | 717.9
| 8469 | 91.44 | 0 | 7321.7 | 335.89 | 717.83
| 8564 | 91.34 | 359.3 | 7319.4 | 430.86 | 717.25
| 8657 | 90.37 | 359.78 | 7318.01 | 523.84 | 716.51
| 8752 | 91.27 | 0.54 | 7316.65 | 618.83 | 716.77
| 8845 | 90.5 | 0.23 | 7315.21 | 711.82 | 717.4
| 8940 | 90.74 | 2.18 | 7314.18 | 806.79 | 719.4
| 9034 | 88.02 | 359.33 | 7315.2 | 900.75 | 720.63
| 9128 | 88.72 | 0.68 | 7317.88 | 994.71 | 720.64
| 9222 | 89.16 | 2.38 | 7319.61 | 1088.66 | 723.15
| 9316 | 89.83 | 3.66 | 7320.44 | 1182.52 | 728.1
| 9410 | 89.09 | 4.62 | 7321.33 | 1276.27 | 734.89
| 9505 | 89.19 | 4.33 | 7322.75 | 1370.97 | 742.3
| 9599 | 90.44 | 4.76 | 7323.06 | 1464.67 | 749.75
| 9692 | 91.38 | 4.19 | 7321.58 | 1557.38 | 757.01
| 9786 | 90.3 | 3.98 | 7320.2 | 1651.13 | 763.7
| 9878 | 91.31 | 5.17 | 7318.91 | 1742.82 | 771.04
| 9973 | 91.55 | 5.94 | 7316.54 | 1837.35 | 780.23
| 10066 | 91.78 | 5.31 | 7313.84 | 1929.86 | 789.34
| 10159 | 90.7 | 3.4 | 7311.82 | 2022.56 | 796.4
| 10253 | 89.73 | 4.19 | 7311.47 | 2116.35 | 802.62
| 10348 | 89.77 | 4.54 | 7311.89 | 2211.08 | 809.85
| 10442 | 90.6 | 5.2 | 7311.58 | 2304.74 | 817.83
| 10537 | 91.38 | 5.98 | 7309.94 | 2399.27 | 827.09
| 10631 | 90.94 | 5.07 | 7308.04 | 2492.81 | 836.13
| 10724 | 90.4 | 5.24 | 7306.95 | 2585.43 | 844.49
| 10820 | 90.1 | 4.42 | 7306.53 | 2681.09 | 852.57
| 10914 | 89.83 | 4.18 | 7306.59 | 2774.82 | 859.62
| 11009 | 90.61 | 4.92 | 7306.22 | 2869.52 | 867.16
| 11103 | 90.57 | 4.9 | 7305.26 | 2963.17 | 875.2
| 11196 | 91.01 | 5.17 | 7303.97 | 3055.8 | 883.36
| 11291 | 91.21 | 5.45 | 7302.13 | 3150.38 | 892.15
| 11386 | 90.94 | 3.39 | 7300.35 | 3245.07 | 899.47
| 11480 | 90.2 | 2.52 | 7299.42 | 3338.94 | 904.32
| 11573 | 90.24 | 3.53 | 7299.06 | 3431.81 | 909.23
| 11667 | 90.27 | 3.31 | 7298.64 | 3525.64 | 914.83
| 11761 | 90.91 | 3.77 | 7297.67 | 3619.46 | 920.64
| 11855 | 91.84 | 4.49 | 7295.42 | 3713.18 | 927.41
| 11950 | 90.74 | 4.3 | 7293.28 | 3807.88 | 934.68
| 12045 | 90.74 | 3.6 | 7292.05 | 3902.64 | 941.23
| 12138 | 91.04 | 5.26 | 7290.61 | 3995.35 | 948.41
| 12233 | 91.31 | 5.48 | 7288.66 | 4089.91 | 957.3
| 12327 | 90.34 | 4.51 | 7287.31 | 4183.55 | 965.48
| 12421 | 91.04 | 3.5 | 7286.17 | 4277.31 | 972.05
| 12515 | 89.36 | 3.33 | 7285.85 | 4371.14 | 977.65
| 12611 | 90.94 | 3.53 | 7285.59 | 4466.96 | 983.39
| 12706 | 91.04 | 3.66 | 7283.95 | 4561.76 | 989.34
| 12800 | 91.41 | 3.64 | 7281.94 | 4655.55 | 995.33
| 12893 | 92.18 | 3.08 | 7279.03 | 4748.34 | 1000.78
| 12988 | 91.48 | 3.42 | 7276 | 4843.14 | 1006.16
| 13083 | 90.94 | 2.89 | 7273.99 | 4937.97 | 1011.39
| 13177 | 91.64 | 2.35 | 7271.87 | 5031.85 | 1015.68
| 13269 | 92.21 | 2 | 7268.78 | 5123.73 | 1019.17
| 13289 | 92.29 | 1.85 | 7268 | 5143.71 | 1019.84
| 13343 | 92.29 | 1.85 | 7265.84 | 5197.63 | 1021.58

## Lookup (hidden)
North Reference | RetunValue | Grid Type | ReturnValue | Deviation Indicator | ReturnValue
| 2 |  | 0 |  | 4
True |  | SPCS-Colorado Central-NAD27 |  | Directional
Grid |  | SPCS-Colorado Central-NAD83 |  | High Angle
|  | SPCS-Colorado North-NAD27 |  | Horizontal
SPCS-Colorado North-NAD83
SPCS-Colorado South-NAD27
SPCS-Colorado South-NAD83
UTM-Zone 12 NAD27
UTM-Zone 12 NAD83
UTM-Zone 13 NAD27
UTM-Zone 13 NAD83