## Data
Header Information | measured depth (ft) | inclination (°) | azimuth (°) | true vertical depth (ft) | northing +N/-S (ft) | easting +E/-W (ft)
Operator Name | 100 | 0 | 0 | 100 | 0 | 0
CRESTONE PEAK RESOURCES OPERATING LLC | 200 | 0 | 0 | 200 | 0 | 0
Operator Number | 300 | 0 | 0 | 300 | 0 | 0
10633 | 400 | 0 | 0 | 400 | 0 | 0
Well Name and Number | 500 | 0 | 0 | 500 | 0 | 0
KIYOTA 4J-35H-O367 | 600 | 0 | 0 | 600 | 0 | 0
API Number (if available) | 700 | 0 | 0 | 700 | 0 | 0
| 800 | 2 | 140.72 | 799.98 | -1.35 | 1.1
Location: QQ SEC TWP RGE | 900 | 4 | 140.72 | 899.84 | -5.4 | 4.42
S35 3N 67W | 1000 | 6 | 140.72 | 999.45 | -12.15 | 9.94
Citing Type: Planned or Actual | 1028.27 | 6.57 | 140.72 | 1027.55 | -14.54 | 11.89
PLANNED | 1100 | 6.57 | 140.72 | 1098.81 | -20.89 | 17.09
Deviation Indicator | 1200 | 6.57 | 140.72 | 1198.16 | -29.74 | 24.33
Horizontal | 1300 | 6.57 | 140.72 | 1297.5 | -38.59 | 31.57
North Reference | 1400 | 6.57 | 140.72 | 1396.84 | -47.44 | 38.8
True | 1500 | 6.57 | 140.72 | 1496.19 | -56.29 | 46.04
Grid Type | 1600 | 6.57 | 140.72 | 1595.53 | -65.14 | 53.28
#VALUE! | 1700 | 6.57 | 140.72 | 1694.88 | -73.99 | 60.52
| 1800 | 6.57 | 140.72 | 1794.22 | -82.84 | 67.76
| 1900 | 6.57 | 140.72 | 1893.57 | -91.69 | 75
| 2000 | 6.57 | 140.72 | 1992.91 | -100.54 | 82.24
| 2100 | 6.57 | 140.72 | 2092.25 | -109.39 | 89.48
| 2200 | 6.57 | 140.72 | 2191.6 | -118.24 | 96.72
| 2300 | 6.57 | 140.72 | 2290.94 | -127.09 | 103.96
| 2400 | 6.57 | 140.72 | 2390.29 | -135.94 | 111.19
| 2500 | 6.57 | 140.72 | 2489.63 | -144.79 | 118.43
| 2600 | 6.57 | 140.72 | 2588.97 | -153.64 | 125.67
| 2700 | 6.57 | 140.72 | 2688.32 | -162.49 | 132.91
| 2800 | 6.57 | 140.72 | 2787.66 | -171.34 | 140.15
| 2900 | 6.57 | 140.72 | 2887.01 | -180.19 | 147.39
| 3000 | 6.57 | 140.72 | 2986.35 | -189.04 | 154.63
| 3100 | 6.57 | 140.72 | 3085.7 | -197.89 | 161.87
| 3200 | 6.57 | 140.72 | 3185.04 | -206.74 | 169.11
| 3300 | 6.57 | 140.72 | 3284.38 | -215.59 | 176.35
| 3400 | 6.57 | 140.72 | 3383.73 | -224.44 | 183.58
| 3500 | 6.57 | 140.72 | 3483.07 | -233.29 | 190.82
| 3600 | 6.57 | 140.72 | 3582.42 | -242.14 | 198.06
| 3700 | 6.57 | 140.72 | 3681.76 | -250.99 | 205.3
| 3800 | 6.57 | 140.72 | 3781.11 | -259.84 | 212.54
| 3900 | 6.57 | 140.72 | 3880.45 | -268.69 | 219.78
| 4000 | 6.57 | 140.72 | 3979.79 | -277.54 | 227.02
| 4100 | 6.57 | 140.72 | 4079.14 | -286.39 | 234.26
| 4200 | 6.57 | 140.72 | 4178.48 | -295.24 | 241.5
| 4300 | 6.57 | 140.72 | 4277.83 | -304.1 | 248.74
| 4400 | 6.57 | 140.72 | 4377.17 | -312.95 | 255.97
| 4500 | 6.57 | 140.72 | 4476.51 | -321.8 | 263.21
| 4600 | 6.57 | 140.72 | 4575.86 | -330.65 | 270.45
| 4700 | 6.57 | 140.72 | 4675.2 | -339.5 | 277.69
| 4800 | 6.57 | 140.72 | 4774.55 | -348.35 | 284.93
| 4900 | 6.57 | 140.72 | 4873.89 | -357.2 | 292.17
| 5000 | 6.57 | 140.72 | 4973.24 | -366.05 | 299.41
| 5100 | 6.57 | 140.72 | 5072.58 | -374.9 | 306.65
| 5200 | 6.57 | 140.72 | 5171.92 | -383.75 | 313.89
| 5300 | 6.57 | 140.72 | 5271.27 | -392.6 | 321.13
| 5374.12 | 6.57 | 140.72 | 5344.9 | -399.16 | 326.49
| 5400 | 6.31 | 140.72 | 5370.62 | -401.4 | 328.33
| 5500 | 5.31 | 140.72 | 5470.1 | -409.23 | 334.73
| 5600 | 4.31 | 140.72 | 5569.75 | -415.72 | 340.04
| 5700 | 3.31 | 140.72 | 5669.53 | -420.86 | 344.24
| 5800 | 2.31 | 140.72 | 5769.41 | -424.65 | 347.34
| 5900 | 1.31 | 140.72 | 5869.36 | -427.09 | 349.34
| 6000 | 0.31 | 140.72 | 5969.35 | -428.18 | 350.23
| 6030.65 | 0 | 0 | 6000 | -428.24 | 350.28
| 6100 | 0 | 0 | 6069.35 | -428.24 | 350.28
| 6200 | 0 | 0 | 6169.35 | -428.24 | 350.28
| 6300 | 0 | 0 | 6269.35 | -428.24 | 350.28
| 6400 | 0 | 0 | 6369.35 | -428.24 | 350.28
| 6434.46 | 0 | 0 | 6403.8 | -428.24 | 350.28
| 6450 | 1.24 | 358.61 | 6419.35 | -428.07 | 350.28
| 6500 | 5.24 | 358.61 | 6469.26 | -425.24 | 350.21
| 6550 | 9.24 | 358.61 | 6518.85 | -418.94 | 350.06
| 6600 | 13.24 | 358.61 | 6567.88 | -409.2 | 349.82
| 6650 | 17.24 | 358.61 | 6616.11 | -396.06 | 349.5
| 6700 | 21.24 | 358.61 | 6663.3 | -379.59 | 349.1
| 6750 | 25.24 | 358.61 | 6709.24 | -359.87 | 348.63
| 6800 | 29.24 | 358.61 | 6753.68 | -336.99 | 348.07
| 6850 | 33.24 | 358.61 | 6796.42 | -311.07 | 347.45
| 6900 | 37.24 | 358.61 | 6837.25 | -282.23 | 346.75
| 6950 | 41.24 | 358.61 | 6875.96 | -250.61 | 345.98
| 7000 | 45.24 | 358.61 | 6912.38 | -216.38 | 345.15
| 7050 | 49.24 | 358.61 | 6946.32 | -179.68 | 344.27
| 7100 | 53.24 | 358.61 | 6977.61 | -140.71 | 343.32
| 7150 | 57.24 | 358.61 | 7006.11 | -99.65 | 342.33
| 7200 | 61.24 | 358.61 | 7031.67 | -56.71 | 341.29
| 7250 | 65.24 | 358.61 | 7054.18 | -12.08 | 340.21
| 7300 | 69.24 | 358.61 | 7073.52 | 34 | 339.1
| 7350 | 73.24 | 358.61 | 7089.59 | 81.33 | 337.95
| 7400 | 77.24 | 358.61 | 7102.32 | 129.65 | 336.78
| 7450 | 81.24 | 358.61 | 7111.65 | 178.75 | 335.59
| 7500 | 85.24 | 358.61 | 7117.53 | 228.38 | 334.39
| 7550 | 89.24 | 358.61 | 7119.94 | 278.29 | 333.19
| 7559.46 | 90 | 358.61 | 7120 | 287.75 | 332.96
| 7600 | 90 | 358.61 | 7120 | 328.28 | 331.98
| 7700 | 90 | 358.61 | 7120 | 428.25 | 329.56
| 7800 | 90 | 358.61 | 7120 | 528.22 | 327.14
| 7900 | 90 | 358.61 | 7120 | 628.19 | 324.72
| 8000 | 90 | 358.61 | 7120 | 728.16 | 322.3
| 8100 | 90 | 358.61 | 7120 | 828.13 | 319.88
| 8200 | 90 | 358.61 | 7120 | 928.1 | 317.47
| 8300 | 90 | 358.61 | 7120 | 1028.07 | 315.05
| 8400 | 90 | 358.61 | 7120 | 1128.05 | 312.63
| 8500 | 90 | 358.61 | 7120 | 1228.02 | 310.21
| 8600 | 90 | 358.61 | 7120 | 1327.99 | 307.79
| 8700 | 90 | 358.61 | 7120 | 1427.96 | 305.37
| 8800 | 90 | 358.61 | 7120 | 1527.93 | 302.95
| 8900 | 90 | 358.61 | 7120 | 1627.9 | 300.53
| 8922.11 | 90 | 358.61 | 7120 | 1650 | 300
| 9000 | 90 | 0.17 | 7120 | 1727.89 | 299.17
| 9030.95 | 90 | 0.79 | 7120 | 1758.84 | 299.43
| 9100 | 90 | 0.79 | 7120 | 1827.88 | 300.39
| 9200 | 90 | 0.79 | 7120 | 1927.87 | 301.77
| 9300 | 90 | 0.79 | 7120 | 2027.86 | 303.15
| 9400 | 90 | 0.79 | 7120 | 2127.85 | 304.53
| 9500 | 90 | 0.79 | 7120 | 2227.84 | 305.91
| 9600 | 90 | 0.79 | 7120 | 2327.83 | 307.29
| 9700 | 90 | 0.79 | 7120 | 2427.82 | 308.67
| 9800 | 90 | 0.79 | 7120 | 2527.81 | 310.05
| 9900 | 90 | 0.79 | 7120 | 2627.8 | 311.43
| 10000 | 90 | 0.79 | 7120 | 2727.79 | 312.81
| 10100 | 90 | 0.79 | 7120 | 2827.78 | 314.19
| 10200 | 90 | 0.79 | 7120 | 2927.77 | 315.57
| 10300 | 90 | 0.79 | 7120 | 3027.76 | 316.95
| 10400 | 90 | 0.79 | 7120 | 3127.75 | 318.34
| 10500 | 90 | 0.79 | 7120 | 3227.74 | 319.72
| 10600 | 90 | 0.79 | 7120 | 3327.74 | 321.1
| 10700 | 90 | 0.79 | 7120 | 3427.73 | 322.48
| 10800 | 90 | 0.79 | 7120 | 3527.72 | 323.86
| 10900 | 90 | 0.79 | 7120 | 3627.71 | 325.24
| 11000 | 90 | 0.79 | 7120 | 3727.7 | 326.62
| 11100 | 90 | 0.79 | 7120 | 3827.69 | 328
| 11200 | 90 | 0.79 | 7120 | 3927.68 | 329.38
| 11300 | 90 | 0.79 | 7120 | 4027.67 | 330.76
| 11400 | 90 | 0.79 | 7120 | 4127.66 | 332.14
| 11500 | 90 | 0.79 | 7120 | 4227.65 | 333.52
| 11600 | 90 | 0.79 | 7120 | 4327.64 | 334.9
| 11683.11 | 90 | 0.79 | 7120 | 4410.74 | 336.05

## Lookup (hidden)
North Reference | RetunValue | Grid Type | ReturnValue | Deviation Indicator | ReturnValue
| 2 |  | 0 |  | 4
True |  | SPCS-Colorado Central-NAD27 |  | Directional
Grid |  | SPCS-Colorado Central-NAD83 |  | High Angle
|  | SPCS-Colorado North-NAD27 |  | Horizontal
SPCS-Colorado North-NAD83
SPCS-Colorado South-NAD27
SPCS-Colorado South-NAD83
UTM-Zone 12 NAD27
UTM-Zone 12 NAD83
UTM-Zone 13 NAD27
UTM-Zone 13 NAD83