## Data
Header Information | measured depth (ft) | inclination (°) | azimuth (°) | true vertical depth (ft) | northing +N/-S (ft) | easting +E/-W (ft)
Operator Name | 0 | 0 | 0 | 0 | 0 | 0
Red Willow Production Company | 100 | 0 | 0 | 100 | 0 | 0
Operator Number | 200 | 0 | 0 | 200 | 0 | 0
81295 | 300 | 0 | 0 | 300 | 0 | 0
Well Name and Number | 400 | 0 | 0 | 400 | 0 | 0
North Carracas 32-5 #9C-3 | 500 | 0 | 0 | 500 | 0 | 0
API Number (if available) | 600 | 3 | 43.6 | 599.95 | 1.9 | 1.81
| 700 | 6 | 43.6 | 699.63 | 7.58 | 7.22
Location: QQ SEC TWP RGE | 800 | 9 | 43.6 | 798.77 | 17.03 | 16.22
SWNE, SEC 9, 32N, 5W | 900 | 12 | 43.6 | 897.08 | 30.22 | 28.78
Citing Type: Planned or Actual | 1000 | 15 | 43.6 | 994.31 | 47.12 | 44.88
Planned | 1100 | 18 | 43.6 | 1090.18 | 67.69 | 64.47
Deviation Indicator | 1200 | 21 | 43.6 | 1184.43 | 91.86 | 87.49
Horizontal | 1300 | 24 | 43.6 | 1276.81 | 119.57 | 113.87
North Reference | 1306.34 | 24.19 | 43.6 | 1282.6 | 121.44 | 115.66
True | 1400 | 24.19 | 43.6 | 1368.03 | 149.23 | 142.13
Grid Type | 1500 | 24.19 | 43.6 | 1459.25 | 178.9 | 170.39
#VALUE! | 1600 | 24.19 | 43.6 | 1550.47 | 208.58 | 198.65
| 1695.3 | 24.19 | 43.6 | 1637.4 | 236.85 | 225.58
| 1700 | 24.05 | 43.6 | 1641.69 | 238.24 | 226.91
| 1800 | 21.05 | 43.6 | 1734.04 | 266.01 | 253.35
| 1900 | 18.05 | 43.6 | 1828.26 | 290.24 | 276.42
| 2000 | 15.05 | 43.6 | 1924.11 | 310.86 | 296.07
| 2100 | 12.05 | 43.6 | 2021.31 | 327.82 | 312.22
| 2200 | 9.05 | 43.6 | 2119.61 | 341.08 | 324.85
| 2300 | 6.05 | 43.6 | 2218.73 | 350.59 | 333.91
| 2400 | 3.05 | 43.6 | 2318.41 | 356.33 | 339.38
| 2500 | 0.05 | 43.6 | 2418.36 | 358.29 | 341.24
| 2501.64 | 0 | 0 | 2420 | 358.29 | 341.24
| 2600 | 0 | 0 | 2518.36 | 358.29 | 341.24
| 2700 | 0 | 0 | 2618.36 | 358.29 | 341.24
| 2800 | 0 | 0 | 2718.36 | 358.29 | 341.24
| 2900 | 0 | 0 | 2818.36 | 358.29 | 341.24
| 3000 | 0 | 0 | 2918.36 | 358.29 | 341.24
| 3100 | 0 | 0 | 3018.36 | 358.29 | 341.24
| 3200 | 0 | 0 | 3118.36 | 358.29 | 341.24
| 3300 | 0 | 0 | 3218.36 | 358.29 | 341.24
| 3400 | 0 | 0 | 3318.36 | 358.29 | 341.24
| 3500 | 0 | 0 | 3418.36 | 358.29 | 341.24
| 3600 | 0 | 0 | 3518.36 | 358.29 | 341.24
| 3700 | 0 | 0 | 3618.36 | 358.29 | 341.24
| 3800 | 0 | 0 | 3718.36 | 358.29 | 341.24
| 3900 | 0 | 0 | 3818.36 | 358.29 | 341.24
| 4000 | 0 | 0 | 3918.36 | 358.29 | 341.24
| 4100 | 0 | 0 | 4018.36 | 358.29 | 341.24
| 4200 | 0 | 0 | 4118.36 | 358.29 | 341.24
| 4300 | 0 | 0 | 4218.36 | 358.29 | 341.24
| 4400 | 0 | 0 | 4318.36 | 358.29 | 341.24
| 4500 | 0 | 0 | 4418.36 | 358.29 | 341.24
| 4600 | 0 | 0 | 4518.36 | 358.29 | 341.24
| 4700 | 0 | 0 | 4618.36 | 358.29 | 341.24
| 4800 | 0 | 0 | 4718.36 | 358.29 | 341.24
| 4900 | 0 | 0 | 4818.36 | 358.29 | 341.24
| 5000 | 0 | 0 | 4918.36 | 358.29 | 341.24
| 5100 | 0 | 0 | 5018.36 | 358.29 | 341.24
| 5200 | 0 | 0 | 5118.36 | 358.29 | 341.24
| 5300 | 0 | 0 | 5218.36 | 358.29 | 341.24
| 5400 | 0 | 0 | 5318.36 | 358.29 | 341.24
| 5500 | 0 | 0 | 5418.36 | 358.29 | 341.24
| 5600 | 0 | 0 | 5518.36 | 358.29 | 341.24
| 5700 | 0 | 0 | 5618.36 | 358.29 | 341.24
| 5800 | 0 | 0 | 5718.36 | 358.29 | 341.24
| 5900 | 0 | 0 | 5818.36 | 358.29 | 341.24
| 6000 | 0 | 0 | 5918.36 | 358.29 | 341.24
| 6100 | 0 | 0 | 6018.36 | 358.29 | 341.24
| 6200 | 0 | 0 | 6118.36 | 358.29 | 341.24
| 6300 | 0 | 0 | 6218.36 | 358.29 | 341.24
| 6400 | 0 | 0 | 6318.36 | 358.29 | 341.24
| 6500 | 0 | 0 | 6418.36 | 358.29 | 341.24
| 6600 | 0 | 0 | 6518.36 | 358.29 | 341.24
| 6700 | 0 | 0 | 6618.36 | 358.29 | 341.24
| 6800 | 0 | 0 | 6718.36 | 358.29 | 341.24
| 6900 | 0 | 0 | 6818.36 | 358.29 | 341.24
| 7000 | 0 | 0 | 6918.36 | 358.29 | 341.24
| 7100 | 0 | 0 | 7018.36 | 358.29 | 341.24
| 7200 | 0 | 0 | 7118.36 | 358.29 | 341.24
| 7300 | 0 | 0 | 7218.36 | 358.29 | 341.24
| 7400 | 0 | 0 | 7318.36 | 358.29 | 341.24
| 7481.64 | 0 | 0 | 7400 | 358.29 | 341.24

## Lookup (hidden)
North Reference | RetunValue | Grid Type | ReturnValue | Deviation Indicator | ReturnValue
| 2 |  | 0 |  | 4
True |  | SPCS-Colorado Central-NAD27 |  | Directional
Grid |  | SPCS-Colorado Central-NAD83 |  | High Angle
|  | SPCS-Colorado North-NAD27 |  | Horizontal
SPCS-Colorado North-NAD83
SPCS-Colorado South-NAD27
SPCS-Colorado South-NAD83
UTM-Zone 12 NAD27
UTM-Zone 12 NAD83
UTM-Zone 13 NAD27
UTM-Zone 13 NAD83