## Data
Header Information | measured depth (ft) | inclination (°) | azimuth (°) | true vertical depth (ft) | northing +N/-S (ft) | easting +E/-W (ft)
Operator Name | 0 | 0 | 0 | 0 | 0 | 0
Red Willow Production Company | 100 | 0 | 0 | 100 | 0 | 0
Operator Number | 200 | 0 | 0 | 200 | 0 | 0
81295 | 300 | 0 | 0 | 300 | 0 | 0
Well Name and Number | 400 | 0 | 0 | 400 | 0 | 0
North Carracas 32-5 #9C-3 | 500 | 0 | 0 | 500 | 0 | 0
API Number (if available) | 600 | 3 | 43.6 | 599.95 | 1.9 | 1.81
| 700 | 6 | 43.6 | 699.63 | 7.58 | 7.22
Location: QQ SEC TWP RGE | 800 | 9 | 43.6 | 798.77 | 17.03 | 16.22
SWNE, SEC 9, 32N, 5W | 900 | 12 | 43.6 | 897.08 | 30.22 | 28.78
Citing Type: Planned or Actual | 1000 | 15 | 43.6 | 994.31 | 47.12 | 44.88
Planned | 1100 | 18 | 43.6 | 1090.18 | 67.69 | 64.47
Deviation Indicator | 1200 | 21 | 43.6 | 1184.43 | 91.86 | 87.49
Horizontal | 1306.34 | 24.19 | 43.6 | 1282.6 | 121.44 | 115.66
North Reference | 1400 | 24.19 | 43.6 | 1368.03 | 149.23 | 142.13
True | 1500 | 24.19 | 43.6 | 1459.25 | 178.9 | 170.39
Grid Type | 1600 | 24.19 | 43.6 | 1550.47 | 208.58 | 198.65
#VALUE! | 1695.3 | 24.19 | 43.6 | 1637.4 | 236.85 | 225.58
| 1700 | 24.05 | 43.6 | 1641.69 | 238.24 | 226.91
| 1800 | 21.05 | 43.6 | 1734.04 | 266.01 | 253.35
| 1900 | 18.05 | 43.6 | 1828.26 | 290.24 | 276.42
| 2000 | 15.05 | 43.6 | 1924.11 | 310.86 | 296.07
| 2100 | 12.05 | 43.6 | 2021.31 | 327.82 | 312.22
| 2200 | 9.05 | 43.6 | 2119.61 | 341.08 | 324.85
| 2300 | 6.05 | 43.6 | 2218.73 | 350.59 | 333.91
| 2400 | 3.05 | 43.6 | 2318.41 | 356.33 | 339.38
| 2501.64 | 0 | 0 | 2420 | 358.29 | 341.24
| 2525.19 | 0 | 0 | 2443.55 | 358.29 | 341.24
| 2550 | 4.96 | 181.82 | 2468.33 | 357.22 | 341.21
| 2575 | 9.96 | 181.82 | 2493.11 | 353.98 | 341.1
| 2600 | 14.96 | 181.82 | 2517.51 | 348.59 | 340.93
| 2625 | 19.96 | 181.82 | 2541.35 | 341.09 | 340.7
| 2650 | 24.96 | 181.82 | 2564.45 | 331.55 | 340.39
| 2675 | 29.96 | 181.82 | 2586.62 | 320.03 | 340.03
| 2700 | 34.96 | 181.82 | 2607.71 | 306.62 | 339.6
| 2725 | 39.96 | 181.82 | 2627.55 | 291.43 | 339.12
| 2750 | 44.96 | 181.82 | 2645.99 | 274.56 | 338.58
| 2775 | 49.96 | 181.82 | 2662.88 | 256.16 | 338
| 2800 | 54.96 | 181.82 | 2678.11 | 236.35 | 337.37
| 2825 | 59.96 | 181.82 | 2691.55 | 215.29 | 336.7
| 2850 | 64.96 | 181.82 | 2703.11 | 193.14 | 336
| 2875 | 69.96 | 181.82 | 2712.69 | 170.07 | 335.27
| 2900 | 74.96 | 181.82 | 2720.22 | 146.25 | 334.51
| 2925 | 79.96 | 181.82 | 2725.64 | 121.87 | 333.74
| 2950 | 84.96 | 181.82 | 2728.92 | 97.1 | 332.95
| 2975 | 89.96 | 181.82 | 2730.03 | 72.15 | 332.16
| 2979.56 | 90.87 | 181.82 | 2730 | 67.59 | 332.02
| 3000 | 90.87 | 181.82 | 2729.68 | 47.16 | 331.37
| 3100 | 90.87 | 181.82 | 2728.16 | -52.77 | 328.2
| 3200 | 90.87 | 181.82 | 2726.63 | -152.71 | 325.03
| 3300 | 90.87 | 181.82 | 2725.11 | -252.65 | 321.86
| 3400 | 90.87 | 181.82 | 2723.58 | -352.59 | 318.68
| 3500 | 90.87 | 181.82 | 2722.06 | -452.53 | 315.51
| 3600 | 90.87 | 181.82 | 2720.53 | -552.47 | 312.34
| 3700 | 90.87 | 181.82 | 2719.01 | -652.4 | 309.17
| 3800 | 90.87 | 181.82 | 2717.48 | -752.34 | 306
| 3900 | 90.87 | 181.82 | 2715.96 | -852.28 | 302.83
| 4000 | 90.87 | 181.82 | 2714.43 | -952.22 | 299.66
| 4100 | 90.87 | 181.82 | 2712.91 | -1052.16 | 296.49
| 4200 | 90.87 | 181.82 | 2711.38 | -1152.09 | 293.31
| 4300 | 90.87 | 181.82 | 2709.86 | -1252.03 | 290.14
| 4400 | 90.87 | 181.82 | 2708.33 | -1351.97 | 286.97
| 4500 | 90.87 | 181.82 | 2706.81 | -1451.91 | 283.8
| 4600 | 90.87 | 181.82 | 2705.28 | -1551.85 | 280.63
| 4700 | 90.87 | 181.82 | 2703.76 | -1651.78 | 277.46
| 4800 | 90.87 | 181.82 | 2702.24 | -1751.72 | 274.29
| 4900 | 90.87 | 181.82 | 2700.71 | -1851.66 | 271.12
| 5000 | 90.87 | 181.82 | 2699.19 | -1951.6 | 267.94
| 5100 | 90.87 | 181.82 | 2697.66 | -2051.54 | 264.77
| 5200 | 90.87 | 181.82 | 2696.14 | -2151.47 | 261.6
| 5300 | 90.87 | 181.82 | 2694.61 | -2251.41 | 258.43
| 5400 | 90.87 | 181.82 | 2693.09 | -2351.35 | 255.26
| 5500 | 90.87 | 181.82 | 2691.56 | -2451.29 | 252.09
| 5600 | 90.87 | 181.82 | 2690.04 | -2551.23 | 248.92
| 5700 | 90.87 | 181.82 | 2688.51 | -2651.16 | 245.75
| 5799.07 | 90.87 | 181.82 | 2687 | -2750.17 | 242.6

## Lookup (hidden)
North Reference | RetunValue | Grid Type | ReturnValue | Deviation Indicator | ReturnValue
| 2 |  | 0 |  | 4
True |  | SPCS-Colorado Central-NAD27 |  | Directional
Grid |  | SPCS-Colorado Central-NAD83 |  | High Angle
|  | SPCS-Colorado North-NAD27 |  | Horizontal
SPCS-Colorado North-NAD83
SPCS-Colorado South-NAD27
SPCS-Colorado South-NAD83
UTM-Zone 12 NAD27
UTM-Zone 12 NAD83
UTM-Zone 13 NAD27
UTM-Zone 13 NAD83