## Data
Header Information | measured depth (ft) | inclination (°) | azimuth (°) | true vertical depth (ft) | northing +N/-S (ft) | easting +E/-W (ft)
Operator Name | 0 | 0 | 0 | 0 | 0 | 0
Red Willow Production Company | 100 | 0 | 0 | 100 | 0 | 0
Operator Number | 200 | 0 | 0 | 200 | 0 | 0
81295 | 300 | 0 | 0 | 300 | 0 | 0
Well Name and Number | 400 | 0 | 0 | 400 | 0 | 0
North Carracas 32-5 #9C-3 | 500 | 0 | 0 | 500 | 0 | 0
API Number (if available) | 600 | 3 | 43.6 | 599.95 | 1.9 | 1.81
| 700 | 6 | 43.6 | 699.63 | 7.58 | 7.22
Location: QQ SEC TWP RGE | 800 | 9 | 43.6 | 798.77 | 17.03 | 16.22
SWNE, SEC 9, 32N, 5W | 900 | 12 | 43.6 | 897.08 | 30.22 | 28.78
Citing Type: Planned or Actual | 1000 | 15 | 43.6 | 994.31 | 47.12 | 44.88
Planned | 1100 | 18 | 43.6 | 1090.18 | 67.69 | 64.47
Deviation Indicator | 1200 | 21 | 43.6 | 1184.43 | 91.86 | 87.49
Horizontal | 1306.34 | 24.19 | 43.6 | 1282.6 | 121.44 | 115.66
North Reference | 1400 | 24.19 | 43.6 | 1368.03 | 149.23 | 142.13
True | 1500 | 24.19 | 43.6 | 1459.25 | 178.9 | 170.39
Grid Type | 1600 | 24.19 | 43.6 | 1550.47 | 208.58 | 198.65
#VALUE! | 1695.3 | 24.19 | 43.6 | 1637.4 | 236.85 | 225.58
| 1700 | 24.05 | 43.6 | 1641.69 | 238.24 | 226.91
| 1800 | 21.05 | 43.6 | 1734.04 | 266.01 | 253.35
| 1900 | 18.05 | 43.6 | 1828.26 | 290.24 | 276.42
| 2000 | 15.05 | 43.6 | 1924.11 | 310.86 | 296.07
| 2100 | 12.05 | 43.6 | 2021.31 | 327.82 | 312.22
| 2200 | 9.05 | 43.6 | 2119.61 | 341.08 | 324.85
| 2300 | 6.05 | 43.6 | 2218.73 | 350.59 | 333.91
| 2400 | 3.05 | 43.6 | 2318.41 | 356.33 | 339.38
| 2475 | 0.8 | 43.6 | 2393.36 | 358.16 | 341.11
| 2500 | 3.68 | 261.22 | 2418.35 | 358.16 | 340.44
| 2525 | 8.01 | 257.72 | 2443.21 | 357.67 | 337.94
| 2550 | 12.35 | 256.67 | 2467.81 | 356.68 | 333.64
| 2575 | 16.69 | 256.16 | 2492.01 | 355.21 | 327.55
| 2600 | 21.03 | 255.86 | 2515.66 | 353.25 | 319.71
| 2625 | 25.37 | 255.65 | 2538.63 | 350.82 | 310.16
| 2650 | 29.72 | 255.5 | 2560.79 | 347.94 | 298.97
| 2675 | 34.06 | 255.39 | 2582.01 | 344.63 | 286.19
| 2700 | 38.4 | 255.3 | 2602.17 | 340.89 | 271.9
| 2725 | 42.74 | 255.23 | 2621.16 | 336.75 | 256.18
| 2750 | 47.09 | 255.16 | 2638.86 | 332.24 | 239.12
| 2775 | 51.43 | 255.11 | 2655.17 | 327.39 | 220.81
| 2800 | 55.77 | 255.06 | 2670.01 | 322.21 | 201.37
| 2825 | 60.11 | 255.02 | 2683.27 | 316.74 | 180.91
| 2850 | 64.45 | 254.98 | 2694.9 | 311.01 | 159.54
| 2875 | 68.8 | 254.94 | 2704.81 | 305.06 | 137.38
| 2900 | 73.14 | 254.91 | 2712.96 | 298.91 | 114.57
| 2925 | 77.48 | 254.87 | 2719.3 | 292.61 | 91.22
| 2950 | 81.82 | 254.84 | 2723.79 | 286.19 | 67.49
| 2975 | 86.17 | 254.81 | 2726.41 | 279.68 | 43.5
| 2999.59 | 90.44 | 254.78 | 2727.13 | 273.23 | 19.79
| 3100 | 90.44 | 254.78 | 2726.37 | 246.87 | -77.1
| 3200 | 90.44 | 254.78 | 2725.6 | 220.61 | -173.58
| 3300 | 90.44 | 254.78 | 2724.84 | 194.35 | -270.07
| 3400 | 90.44 | 254.78 | 2724.08 | 168.09 | -366.56
| 3500 | 90.44 | 254.78 | 2723.31 | 141.84 | -463.05
| 3600 | 90.44 | 254.78 | 2722.55 | 115.58 | -559.54
| 3700 | 90.44 | 254.78 | 2721.79 | 89.32 | -656.02
| 3800 | 90.44 | 254.78 | 2721.02 | 63.06 | -752.51
| 3900 | 90.44 | 254.78 | 2720.26 | 36.81 | -849
| 4000 | 90.44 | 254.78 | 2719.5 | 10.55 | -945.49
| 4100 | 90.44 | 254.78 | 2718.73 | -15.71 | -1041.98
| 4200 | 90.44 | 254.78 | 2717.97 | -41.97 | -1138.47
| 4300 | 90.44 | 254.78 | 2717.21 | -68.22 | -1234.95
| 4400 | 90.44 | 254.78 | 2716.44 | -94.48 | -1331.44
| 4500 | 90.44 | 254.78 | 2715.68 | -120.74 | -1427.93
| 4600 | 90.44 | 254.78 | 2714.91 | -147 | -1524.42
| 4700 | 90.44 | 254.78 | 2714.15 | -173.25 | -1620.91
| 4800 | 90.44 | 254.78 | 2713.39 | -199.51 | -1717.39
| 4900 | 90.44 | 254.78 | 2712.62 | -225.77 | -1813.88
| 5000 | 90.44 | 254.78 | 2711.86 | -252.03 | -1910.37
| 5100 | 90.44 | 254.78 | 2711.1 | -278.28 | -2006.86
| 5200 | 90.44 | 254.78 | 2710.33 | -304.54 | -2103.35
| 5300 | 90.44 | 254.78 | 2709.57 | -330.8 | -2199.83
| 5400 | 90.44 | 254.78 | 2708.81 | -357.06 | -2296.32
| 5500 | 90.44 | 254.78 | 2708.04 | -383.31 | -2392.81
| 5600 | 90.44 | 254.78 | 2707.28 | -409.57 | -2489.3
| 5700 | 90.44 | 254.78 | 2706.52 | -435.83 | -2585.79
| 5800 | 90.44 | 254.78 | 2705.75 | -462.09 | -2682.28
| 5900 | 90.44 | 254.78 | 2704.99 | -488.34 | -2778.76
| 6000 | 90.44 | 254.78 | 2704.23 | -514.6 | -2875.25
| 6100 | 90.44 | 254.78 | 2703.46 | -540.86 | -2971.74
| 6200 | 90.44 | 254.78 | 2702.7 | -567.12 | -3068.23
| 6291.51 | 90.44 | 254.78 | 2702 | -591.14 | -3156.52

## Lookup (hidden)
North Reference | RetunValue | Grid Type | ReturnValue | Deviation Indicator | ReturnValue
| 2 |  | 0 |  | 4
True |  | SPCS-Colorado Central-NAD27 |  | Directional
Grid |  | SPCS-Colorado Central-NAD83 |  | High Angle
|  | SPCS-Colorado North-NAD27 |  | Horizontal
SPCS-Colorado North-NAD83
SPCS-Colorado South-NAD27
SPCS-Colorado South-NAD83
UTM-Zone 12 NAD27
UTM-Zone 12 NAD83
UTM-Zone 13 NAD27
UTM-Zone 13 NAD83