## Data
Header Information | measured depth (ft) | inclination (°) | azimuth (°) | true vertical depth (ft) | northing +N/-S (ft) | easting +E/-W (ft)
Operator Name | 0 | 0 | 0 | 0 | 0 | 0
Red Willow Production Company | 100 | 0 | 0 | 100 | 0 | 0
Operator Number | 200 | 0 | 0 | 200 | 0 | 0
81295 | 300 | 0 | 0 | 300 | 0 | 0
Well Name and Number | 400 | 0 | 0 | 400 | 0 | 0
North Carracas 32-5 #9C-3 | 500 | 0 | 0 | 500 | 0 | 0
API Number (if available) | 600 | 3 | 43.6 | 599.95 | 1.9 | 1.81
| 700 | 6 | 43.6 | 699.63 | 7.58 | 7.22
Location: QQ SEC TWP RGE | 800 | 9 | 43.6 | 798.77 | 17.03 | 16.22
SWNE, SEC 9, 32N, 5W | 900 | 12 | 43.6 | 897.08 | 30.22 | 28.78
Citing Type: Planned or Actual | 1000 | 15 | 43.6 | 994.31 | 47.12 | 44.88
Planned | 1100 | 18 | 43.6 | 1090.18 | 67.69 | 64.47
Deviation Indicator | 1200 | 21 | 43.6 | 1184.43 | 91.86 | 87.49
Horizontal | 1306.34 | 24.19 | 43.6 | 1282.6 | 121.44 | 115.66
North Reference | 1400 | 24.19 | 43.6 | 1368.03 | 149.23 | 142.13
True | 1500 | 24.19 | 43.6 | 1459.25 | 178.9 | 170.39
Grid Type | 1600 | 24.19 | 43.6 | 1550.47 | 208.58 | 198.65
#VALUE! | 1695.3 | 24.19 | 43.6 | 1637.4 | 236.85 | 225.58
| 1700 | 24.05 | 43.6 | 1641.69 | 238.24 | 226.91
| 1800 | 21.05 | 43.6 | 1734.04 | 266.01 | 253.35
| 1900 | 18.05 | 43.6 | 1828.26 | 290.24 | 276.42
| 2000 | 15.05 | 43.6 | 1924.11 | 310.86 | 296.07
| 2100 | 12.05 | 43.6 | 2021.31 | 327.82 | 312.22
| 2200 | 9.05 | 43.6 | 2119.61 | 341.08 | 324.85
| 2300 | 6.05 | 43.6 | 2218.73 | 350.59 | 333.91
| 2400 | 3.05 | 43.6 | 2318.41 | 356.33 | 339.38
| 2475 | 0.8 | 43.6 | 2393.36 | 358.16 | 341.11
| 2500 | 3.68 | 261.22 | 2418.35 | 358.16 | 340.44
| 2525 | 8.01 | 257.72 | 2443.21 | 357.67 | 337.94
| 2550 | 12.35 | 256.67 | 2467.81 | 356.68 | 333.64
| 2575 | 16.69 | 256.16 | 2492.01 | 355.21 | 327.55
| 2600 | 21.03 | 255.86 | 2515.66 | 353.25 | 319.71
| 2625 | 25.37 | 255.65 | 2538.63 | 350.82 | 310.16
| 2650 | 29.72 | 255.5 | 2560.79 | 347.94 | 298.97
| 2675 | 34.06 | 255.39 | 2582.01 | 344.63 | 286.19
| 2700 | 38.4 | 255.3 | 2602.17 | 340.89 | 271.9
| 2725 | 42.74 | 255.23 | 2621.16 | 336.75 | 256.18
| 2750 | 47.09 | 255.16 | 2638.86 | 332.24 | 239.12
| 2775 | 51.43 | 255.11 | 2655.17 | 327.39 | 220.81
| 2800 | 55.77 | 255.06 | 2670.01 | 322.21 | 201.37
| 2825 | 60.11 | 255.02 | 2683.27 | 316.74 | 180.91
| 2850 | 64.45 | 254.98 | 2694.9 | 311.01 | 159.54
| 2875 | 68.8 | 254.94 | 2704.81 | 305.06 | 137.38
| 2900 | 73.14 | 254.91 | 2712.96 | 298.91 | 114.57
| 2925 | 77.48 | 254.87 | 2719.3 | 292.61 | 91.22
| 2950 | 81.82 | 254.84 | 2723.79 | 286.19 | 67.49
| 2975 | 86.17 | 254.81 | 2726.41 | 279.68 | 43.5
| 2999.59 | 90.44 | 254.78 | 2727.13 | 273.23 | 19.79
| 3049 | 90.44 | 254.78 | 2726.76 | 260.26 | -27.89
| 3050 | 90.44 | 254.88 | 2726.75 | 260 | -28.85
| 3100 | 90.35 | 259.88 | 2726.4 | 249.07 | -77.63
| 3150 | 90.27 | 264.88 | 2726.13 | 242.44 | -127.17
| 3200 | 90.18 | 269.87 | 2725.93 | 240.15 | -177.1
| 3250 | 90.1 | 274.87 | 2725.81 | 242.22 | -227.04
| 3300 | 90.01 | 279.87 | 2725.76 | 248.64 | -276.61
| 3350 | 89.92 | 284.87 | 2725.79 | 259.35 | -325.43
| 3400 | 89.83 | 289.87 | 2725.9 | 274.27 | -373.14
| 3450 | 89.75 | 294.87 | 2726.08 | 293.3 | -419.36
| 3500 | 89.66 | 299.87 | 2726.34 | 316.28 | -463.75
| 3550 | 89.58 | 304.87 | 2726.67 | 343.04 | -505.96
| 3601.31 | 89.5 | 310 | 2727.08 | 374.21 | -546.69
| 3700 | 89.66 | 305.07 | 2727.81 | 434.32 | -624.93
| 3800 | 89.83 | 300.07 | 2728.25 | 488.13 | -709.17
| 3900 | 90 | 295.07 | 2728.4 | 534.4 | -797.79
| 4000 | 90.17 | 290.08 | 2728.26 | 572.78 | -890.1
| 4094.03 | 90.32 | 285.38 | 2727.86 | 601.4 | -979.63
| 4100 | 90.32 | 285.38 | 2727.82 | 602.99 | -985.39
| 4200 | 90.32 | 285.38 | 2727.26 | 629.5 | -1081.81
| 4300 | 90.32 | 285.38 | 2726.7 | 656.02 | -1178.23
| 4400 | 90.32 | 285.38 | 2726.13 | 682.54 | -1274.65
| 4500 | 90.32 | 285.38 | 2725.57 | 709.06 | -1371.07
| 4600 | 90.32 | 285.38 | 2725 | 735.57 | -1467.48
| 4700 | 90.32 | 285.38 | 2724.44 | 762.09 | -1563.9
| 4800 | 90.32 | 285.38 | 2723.88 | 788.61 | -1660.32
| 4900 | 90.32 | 285.38 | 2723.31 | 815.12 | -1756.74
| 5000 | 90.32 | 285.38 | 2722.75 | 841.64 | -1853.16
| 5100 | 90.32 | 285.38 | 2722.19 | 868.16 | -1949.58
| 5200 | 90.32 | 285.38 | 2721.62 | 894.68 | -2045.99
| 5300 | 90.32 | 285.38 | 2721.06 | 921.19 | -2142.41
| 5400 | 90.32 | 285.38 | 2720.49 | 947.71 | -2238.83
| 5500 | 90.32 | 285.38 | 2719.93 | 974.23 | -2335.25
| 5600 | 90.32 | 285.38 | 2719.37 | 1000.74 | -2431.67
| 5700 | 90.32 | 285.38 | 2718.8 | 1027.26 | -2528.09
| 5800 | 90.32 | 285.38 | 2718.24 | 1053.78 | -2624.51
| 5900 | 90.32 | 285.38 | 2717.68 | 1080.3 | -2720.92
| 6000 | 90.32 | 285.38 | 2717.11 | 1106.81 | -2817.34
| 6100 | 90.32 | 285.38 | 2716.55 | 1133.33 | -2913.76
| 6200 | 90.32 | 285.38 | 2715.98 | 1159.85 | -3010.18
| 6300 | 90.32 | 285.38 | 2715.42 | 1186.37 | -3106.6
| 6374.57 | 90.32 | 285.38 | 2715 | 1206.14 | -3178.5

## Lookup (hidden)
North Reference | RetunValue | Grid Type | ReturnValue | Deviation Indicator | ReturnValue
| 2 |  | 0 |  | 4
True |  | SPCS-Colorado Central-NAD27 |  | Directional
Grid |  | SPCS-Colorado Central-NAD83 |  | High Angle
|  | SPCS-Colorado North-NAD27 |  | Horizontal
SPCS-Colorado North-NAD83
SPCS-Colorado South-NAD27
SPCS-Colorado South-NAD83
UTM-Zone 12 NAD27
UTM-Zone 12 NAD83
UTM-Zone 13 NAD27
UTM-Zone 13 NAD83