## Data
Header Information | measured depth (ft) | inclination (°) | azimuth (°) | true vertical depth (ft) | northing +N/-S (ft) | easting +E/-W (ft)
Operator Name | 177 | 1.89 | 250.48 | 176.97 | -0.98 | -2.75
CAERUS | 208 | 2.99 | 255.32 | 207.94 | -1.35 | -4.02
Operator Number | 238 | 4.31 | 254.88 | 237.88 | -1.84 | -5.86
10456 | 268 | 5.54 | 259.98 | 267.77 | -2.39 | -8.37
Well Name and Number | 360 | 10.28 | 263.4 | 358.87 | -4.11 | -20.91
PUCKETT 21D-26 | 450 | 12.48 | 266.83 | 447.09 | -5.57 | -38.6
API Number (if available) | 542 | 13.93 | 262.88 | 536.66 | -7.49 | -59.51
| 637 | 14.37 | 258.31 | 628.78 | -11.3 | -82.41
Location: QQ SEC TWP RGE | 731 | 13.32 | 259.62 | 720.05 | -15.61 | -104.48
S26-T6S-R97W | 826 | 12.09 | 267.36 | 812.73 | -18.04 | -125.19
Citing Type: Planned or Actual | 920 | 12.09 | 272.72 | 904.64 | -18.03 | -144.85
ACTUAL | 1015 | 13.05 | 272.02 | 997.37 | -17.18 | -165.51
Deviation Indicator | 1109 | 14.46 | 269.64 | 1088.67 | -16.88 | -187.85
Directional | 1204 | 14.37 | 266.83 | 1180.68 | -17.6 | -211.48
North Reference | 1298 | 13.49 | 263.75 | 1271.91 | -19.44 | -234.03
True | 1393 | 13.4 | 265.51 | 1364.31 | -21.51 | -256.02
Grid Type | 1487 | 13.62 | 267.53 | 1455.71 | -22.84 | -277.94
#VALUE! | 1582 | 13.45 | 268.76 | 1548.07 | -23.56 | -300.16
| 1677 | 12.88 | 269.12 | 1640.58 | -23.96 | -321.79
| 1771 | 12.17 | 266.74 | 1732.34 | -24.69 | -342.16
| 1866 | 11.73 | 269.56 | 1825.28 | -25.33 | -361.81
| 1960 | 11.29 | 271.84 | 1917.39 | -25.11 | -380.56
| 2055 | 11.65 | 271.31 | 2010.49 | -24.59 | -399.45
| 2150 | 12.79 | 270.17 | 2103.34 | -24.34 | -419.55
| 2244 | 13.05 | 267.8 | 2194.96 | -24.72 | -440.56
| 2387 | 11.87 | 265.6 | 2334.59 | -26.46 | -471.36
| 2481 | 12.61 | 267.71 | 2426.45 | -27.62 | -491.25
| 2576 | 13.71 | 265.34 | 2518.96 | -28.95 | -512.84
| 2670 | 14.99 | 267.71 | 2610.02 | -30.34 | -536.09
| 2764 | 15.34 | 264.28 | 2700.75 | -32.06 | -560.61
| 2859 | 15.78 | 265.16 | 2792.27 | -34.4 | -585.98
| 2953 | 15.07 | 262.79 | 2882.88 | -37.02 | -610.84
| 3048 | 14.11 | 263.31 | 2974.82 | -39.91 | -634.59
| 3142 | 13.76 | 261.47 | 3066.05 | -42.91 | -657.03
| 3236 | 13.71 | 262.35 | 3157.37 | -46.05 | -679.13
| 3331 | 13.58 | 258.74 | 3249.69 | -49.73 | -701.22
| 3425 | 13.4 | 259.54 | 3341.09 | -53.86 | -722.76
| 3520 | 13.45 | 257.6 | 3433.5 | -58.23 | -744.37
| 3614 | 13.54 | 262.61 | 3524.91 | -61.99 | -765.96
| 3709 | 13.4 | 268.59 | 3617.3 | -63.69 | -788
| 3803 | 13.62 | 268.41 | 3708.7 | -64.27 | -809.95
| 3897 | 14.15 | 275 | 3799.95 | -63.57 | -832.46
| 3992 | 14.24 | 274.3 | 3892.05 | -61.69 | -855.68
| 4086 | 14.06 | 274.04 | 3983.2 | -60.01 | -878.6
| 4181 | 13.58 | 270.7 | 4075.45 | -59.07 | -901.26
| 4275 | 13.1 | 271.84 | 4166.92 | -58.59 | -922.94
| 4370 | 14.15 | 270.52 | 4259.24 | -58.14 | -945.32
| 4464 | 13.8 | 273.6 | 4350.46 | -57.33 | -967.99
| 4559 | 14.77 | 267.45 | 4442.53 | -57.16 | -991.4
| 4653 | 14.41 | 265.51 | 4533.5 | -58.6 | -1015.03
| 4747 | 14.55 | 265.86 | 4624.51 | -60.37 | -1038.47
| 4842 | 14.24 | 264.72 | 4716.53 | -62.31 | -1062.01
| 4937 | 14.06 | 260.41 | 4808.65 | -65.31 | -1085.02
| 5031 | 13.93 | 252.59 | 4899.87 | -70.6 | -1107.08
| 5126 | 14.24 | 256.64 | 4992.01 | -76.72 | -1129.36
| 5220 | 13.76 | 265.95 | 5083.23 | -80.18 | -1151.76
| 5315 | 13.84 | 266.57 | 5175.49 | -81.66 | -1174.37
| 5410 | 14.19 | 269.47 | 5267.66 | -82.44 | -1197.36
| 5504 | 14.41 | 267.18 | 5358.75 | -83.13 | -1220.56
| 5598 | 13.58 | 268.06 | 5449.96 | -84.07 | -1243.27
| 5693 | 12.7 | 264.98 | 5542.47 | -85.37 | -1264.82
| 5788 | 12.35 | 270.79 | 5635.22 | -86.14 | -1285.39
| 5882 | 11.34 | 269.12 | 5727.21 | -86.14 | -1304.68
| 5977 | 10.02 | 260.59 | 5820.57 | -87.64 | -1322.17
| 6071 | 8.88 | 264.11 | 5913.29 | -89.72 | -1337.46
| 6166 | 7.95 | 268.5 | 6007.27 | -90.64 | -1351.32
| 6260 | 7.6 | 265.07 | 6100.41 | -91.35 | -1364.01
| 6355 | 5.98 | 268.94 | 6194.74 | -91.98 | -1375.22
| 6449 | 3.43 | 274.48 | 6288.42 | -91.85 | -1382.92
| 6544 | 0.79 | 254.17 | 6383.34 | -91.81 | -1386.38
| 6638 | 0.57 | 156.7 | 6477.34 | -92.41 | -1386.82
| 6733 | 0.53 | 112.32 | 6572.33 | -93.01 | -1386.23
| 6922 | 0.7 | 218.31 | 6761.33 | -94.25 | -1386.13
| 7111 | 0.75 | 245.82 | 6950.31 | -95.67 | -1387.98
| 7300 | 1.85 | 253.47 | 7139.26 | -97.04 | -1392.03
| 7489 | 2.15 | 252.77 | 7328.15 | -98.96 | -1398.34
| 7677 | 2.86 | 250.13 | 7515.97 | -101.6 | -1406.12
| 7866 | 3.52 | 259.27 | 7704.67 | -104.28 | -1416.26
| 8055 | 4.92 | 259.36 | 7893.16 | -106.86 | -1429.92
| 8245 | 5.85 | 259.27 | 8082.32 | -110.16 | -1447.45
| 8434 | 6.72 | 263.75 | 8270.18 | -113.16 | -1467.9
| 8623 | 7.78 | 268.69 | 8457.67 | -114.66 | -1491.68
| 8812 | 9.62 | 266.22 | 8644.49 | -115.99 | -1520.23
| 9001 | 10.94 | 266.48 | 8830.45 | -118.13 | -1553.89
| 9059 | 10.94 | 266.48 | 8887.39 | -118.81 | -1564.88

## Lookup (hidden)
North Reference | RetunValue | Grid Type | ReturnValue | Deviation Indicator | ReturnValue
| 2 |  | 0 |  | 2
True |  | SPCS-Colorado Central-NAD27 |  | Directional
Grid |  | SPCS-Colorado Central-NAD83 |  | High Angle
|  | SPCS-Colorado North-NAD27 |  | Horizontal
SPCS-Colorado North-NAD83
SPCS-Colorado South-NAD27
SPCS-Colorado South-NAD83
UTM-Zone 12 NAD27
UTM-Zone 12 NAD83
UTM-Zone 13 NAD27
UTM-Zone 13 NAD83