## Data
Header Information | measured depth (ft) | inclination (°) | azimuth (°) | true vertical depth (ft) | northing +N/-S (ft) | easting +E/-W (ft)
Operator Name | 177 | 1.27 | 151.34 | 176.99 | -1.72 | 0.94
CAERUS | 208 | 1.45 | 162.5 | 207.98 | -2.4 | 1.22
Operator Number | 238 | 1.76 | 183.42 | 237.97 | -3.22 | 1.31
10456 | 268 | 2.02 | 206.71 | 267.95 | -4.15 | 1.05
Well Name and Number | 299 | 2.51 | 211.37 | 298.93 | -5.22 | 0.45
PUCKETT 22C-26 | 390 | 3.52 | 236.51 | 389.8 | -8.46 | -2.92
API Number (if available) | 481 | 5.1 | 244.51 | 480.54 | -11.74 | -8.9
| 573 | 6.9 | 243.36 | 572.03 | -15.98 | -17.53
Location: QQ SEC TWP RGE | 668 | 9.01 | 241.96 | 666.12 | -22.04 | -29.2
S26-T6S-R97W | 762 | 11.16 | 239.32 | 758.66 | -30.14 | -43.52
Citing Type: Planned or Actual | 857 | 14.19 | 238.27 | 851.33 | -40.96 | -61.34
ACTUAL | 951 | 16.52 | 237.74 | 941.97 | -54.15 | -82.44
Deviation Indicator | 1046 | 17.1 | 234.93 | 1032.91 | -69.39 | -105.3
Directional | 1140 | 17.36 | 236.42 | 1122.69 | -85.08 | -128.29
North Reference | 1235 | 14.99 | 231.59 | 1213.93 | -100.56 | -149.73
True | 1329 | 12.92 | 230.44 | 1305.15 | -114.81 | -167.36
Grid Type | 1424 | 11.47 | 241.34 | 1398.02 | -126.1 | -183.84
#VALUE! | 1519 | 12.48 | 251.19 | 1490.96 | -133.94 | -201.84
| 1613 | 14.94 | 251.45 | 1582.27 | -141.07 | -222.95
| 1708 | 15.03 | 246.44 | 1674.05 | -149.89 | -245.85
| 1802 | 14.9 | 240.73 | 1764.86 | -160.68 | -267.57
| 1897 | 15.86 | 239.32 | 1856.46 | -173.27 | -289.39
| 1991 | 16.13 | 240.02 | 1946.82 | -186.35 | -311.74
| 2086 | 16.88 | 240.46 | 2037.91 | -199.74 | -335.17
| 2181 | 17.62 | 237.04 | 2128.64 | -214.37 | -359.24
| 2275 | 17.71 | 237.39 | 2218.2 | -229.81 | -383.22
| 2370 | 17.58 | 237.83 | 2308.73 | -245.24 | -407.53
| 2465 | 17.31 | 238 | 2399.36 | -260.37 | -431.66
| 2606 | 17.36 | 235.98 | 2533.96 | -283.25 | -466.89
| 2701 | 18.81 | 235.01 | 2624.27 | -299.96 | -491.18
| 2795 | 19.64 | 235.81 | 2713.02 | -317.53 | -516.67
| 2889 | 17.23 | 232.29 | 2802.2 | -334.93 | -540.75
| 2984 | 17.27 | 231.06 | 2892.92 | -352.4 | -562.85
| 3078 | 18.15 | 234.4 | 2982.47 | -369.69 | -585.61
| 3173 | 17.71 | 228.33 | 3072.86 | -387.91 | -608.44
| 3267 | 18.11 | 231.76 | 3162.31 | -406.46 | -630.59
| 3361 | 18.55 | 233.26 | 3251.54 | -424.45 | -654.05
| 3456 | 18.81 | 230.88 | 3341.54 | -443.15 | -678.04
| 3550 | 17.97 | 231.76 | 3430.74 | -461.69 | -701.19
| 3645 | 17.31 | 236.51 | 3521.27 | -478.56 | -724.49
| 3739 | 17.05 | 239.67 | 3611.08 | -493.23 | -748.04
| 3833 | 17.45 | 239.15 | 3700.85 | -507.42 | -772.04
| 3928 | 16.08 | 237.3 | 3791.81 | -521.83 | -795.34
| 4022 | 16.44 | 236.77 | 3882.05 | -536.15 | -817.42
| 4117 | 16 | 237.21 | 3973.27 | -550.61 | -839.67
| 4211 | 15.78 | 238.35 | 4063.68 | -564.33 | -861.44
| 4306 | 16.22 | 240.29 | 4155 | -577.69 | -883.96
| 4400 | 16.44 | 239.58 | 4245.21 | -590.93 | -906.84
| 4495 | 16.61 | 242.92 | 4336.29 | -603.92 | -930.52
| 4589 | 16.08 | 242.13 | 4426.49 | -616.12 | -953.99
| 4684 | 15.91 | 244.86 | 4517.81 | -627.8 | -977.41
| 4778 | 17.14 | 239.85 | 4607.93 | -640.23 | -1001.05
| 4873 | 17.93 | 237.04 | 4698.52 | -655.22 | -1025.43
| 4967 | 16.79 | 236.16 | 4788.24 | -670.65 | -1048.85
| 5062 | 16 | 232.9 | 4879.37 | -686.19 | -1070.69
| 5156 | 16.57 | 235.89 | 4969.6 | -701.53 | -1092.12
| 5251 | 17.71 | 234.93 | 5060.38 | -717.42 | -1115.16
| 5346 | 18.5 | 232.64 | 5150.68 | -734.87 | -1138.97
| 5440 | 18.63 | 228.07 | 5239.79 | -753.96 | -1161.99
| 5535 | 19.16 | 228.86 | 5329.67 | -774.35 | -1185.02
| 5629 | 17.4 | 231.67 | 5418.93 | -793.22 | -1207.67
| 5724 | 17.71 | 231.67 | 5509.5 | -810.99 | -1230.14
| 5818 | 16.39 | 233.26 | 5599.37 | -827.79 | -1251.99
| 5913 | 14.9 | 235.1 | 5690.85 | -842.8 | -1272.75
| 6007 | 13.01 | 238.62 | 5782.07 | -855.22 | -1291.69
| 6102 | 11.78 | 237.74 | 5874.86 | -865.97 | -1309.02
| 6196 | 10.2 | 234.93 | 5967.13 | -875.87 | -1323.95
| 6291 | 9.27 | 237.3 | 6060.76 | -884.84 | -1337.27
| 6385 | 8.83 | 240.2 | 6153.59 | -892.52 | -1349.91
| 6480 | 8.22 | 238.79 | 6247.54 | -899.66 | -1362.04
| 6574 | 7.25 | 235.89 | 6340.69 | -906.47 | -1372.7
| 6669 | 5.89 | 240.99 | 6435.06 | -912.19 | -1381.93
| 6763 | 5.19 | 246.79 | 6528.62 | -916.21 | -1390.05
| 6858 | 4.66 | 246.97 | 6623.27 | -919.41 | -1397.55
| 6952 | 3.65 | 254.61 | 6717.02 | -921.7 | -1403.95
| 7047 | 2.68 | 238.53 | 6811.88 | -923.66 | -1408.76
| 7141 | 1.32 | 232.99 | 6905.82 | -925.46 | -1411.5
| 7236 | 1.58 | 243.54 | 7000.79 | -926.7 | -1413.55
| 7425 | 2.15 | 252.94 | 7189.69 | -928.9 | -1419.27
| 7613 | 2.86 | 259.1 | 7377.51 | -930.83 | -1427.25
| 7802 | 3.38 | 252.94 | 7566.23 | -933.35 | -1437.2
| 7991 | 4.79 | 255.05 | 7754.74 | -937.02 | -1450.15
| 8086 | 5.1 | 259.1 | 7849.39 | -938.84 | -1458.13
| 8181 | 4.7 | 256.72 | 7944.04 | -940.54 | -1466.07
| 8370 | 5.93 | 259.8 | 8132.23 | -944.04 | -1483.21
| 8559 | 6.15 | 264.63 | 8320.18 | -946.72 | -1502.9
| 8654 | 6.24 | 268.32 | 8414.62 | -947.35 | -1513.13
| 8843 | 7.73 | 265.07 | 8602.22 | -948.74 | -1536.06
| 8900 | 7.9 | 264 | 8658.69 | -949.48 | -1543.78

## Lookup (hidden)
North Reference | RetunValue | Grid Type | ReturnValue | Deviation Indicator | ReturnValue
| 2 |  | 0 |  | 2
True |  | SPCS-Colorado Central-NAD27 |  | Directional
Grid |  | SPCS-Colorado Central-NAD83 |  | High Angle
|  | SPCS-Colorado North-NAD27 |  | Horizontal
SPCS-Colorado North-NAD83
SPCS-Colorado South-NAD27
SPCS-Colorado South-NAD83
UTM-Zone 12 NAD27
UTM-Zone 12 NAD83
UTM-Zone 13 NAD27
UTM-Zone 13 NAD83