## Data
Header Information | measured depth (ft) | inclination (°) | azimuth (°) | true vertical depth (ft) | northing +N/-S (ft) | easting +E/-W (ft)
Operator Name | 148 | 2.2 | 344.14 | 147.96 | 2.73 | -0.78
CAERUS | 178 | 3.12 | 353.8 | 177.93 | 4.1 | -1.02
Operator Number | 209 | 3.82 | 351.09 | 208.87 | 5.96 | -1.27
10456 | 301 | 7.56 | 352.41 | 300.4 | 14.99 | -2.55
Well Name and Number | 393 | 9.32 | 335.71 | 391.42 | 27.78 | -6.41
PUCKETT 21A-26 | 484 | 9.01 | 320.41 | 481.27 | 39.99 | -13.99
API Number (if available) | 575 | 10.2 | 310.57 | 571 | 50.72 | -24.65
| 670 | 12 | 299.5 | 664.23 | 61.06 | -39.64
Location: QQ SEC TWP RGE | 764 | 12.83 | 302.75 | 756.03 | 71.52 | -56.92
S26-T6S-R97W | 859 | 14.19 | 302.48 | 848.4 | 83.47 | -75.61
Citing Type: Planned or Actual | 953 | 15.12 | 299.06 | 939.34 | 95.62 | -96.05
ACTUAL | 1048 | 14.81 | 298.53 | 1031.12 | 107.43 | -117.55
Deviation Indicator | 1142 | 15.34 | 302.92 | 1121.89 | 119.93 | -138.54
Directional | 1237 | 16.96 | 303.98 | 1213.14 | 134.5 | -160.58
North Reference | 1331 | 17.84 | 298.62 | 1302.84 | 149.07 | -184.59
True | 1426 | 17.23 | 294.05 | 1393.43 | 161.77 | -210.22
Grid Type | 1521 | 16.61 | 294.57 | 1484.32 | 173.15 | -235.41
#VALUE! | 1615 | 17.62 | 296.51 | 1574.15 | 185.09 | -260.36
| 1710 | 18.02 | 299.23 | 1664.6 | 198.68 | -286.05
| 1804 | 18.28 | 298.7 | 1753.92 | 212.86 | -311.67
| 1899 | 18.33 | 293.34 | 1844.12 | 225.93 | -338.46
| 1994 | 17.97 | 295.45 | 1934.39 | 238.15 | -365.41
| 2088 | 17.45 | 298.53 | 2023.94 | 251.11 | -390.88
| 2183 | 16.96 | 301.34 | 2114.69 | 265.12 | -415.23
| 2278 | 16.74 | 299.94 | 2205.61 | 279.16 | -438.92
| 2372 | 16.52 | 297.91 | 2295.68 | 292.17 | -462.46
| 2467 | 16.44 | 297.56 | 2386.78 | 304.71 | -486.32
| 2509 | 17.14 | 296.42 | 2426.99 | 310.22 | -497.13
| 2603 | 17.01 | 296.24 | 2516.84 | 322.46 | -521.87
| 2697 | 16.52 | 295.28 | 2606.85 | 334.25 | -546.28
| 2792 | 15.95 | 296.95 | 2698.06 | 345.93 | -570.13
| 2886 | 15.43 | 299.06 | 2788.56 | 357.86 | -592.58
| 2981 | 15.03 | 300.73 | 2880.22 | 370.29 | -614.21
| 3075 | 15.6 | 303.36 | 2970.89 | 383.47 | -635.25
| 3169 | 14.41 | 303.54 | 3061.68 | 396.88 | -655.55
| 3264 | 14.68 | 304.07 | 3153.63 | 410.16 | -675.38
| 3358 | 15.86 | 302.92 | 3244.31 | 423.81 | -696.02
| 3453 | 15.78 | 302.4 | 3335.72 | 437.79 | -717.83
| 3547 | 15.07 | 302.31 | 3426.33 | 451.17 | -738.95
| 3642 | 15.47 | 301.69 | 3517.97 | 464.42 | -760.17
| 3736 | 15.56 | 300.46 | 3608.55 | 477.4 | -781.7
| 3830 | 15.86 | 302.4 | 3699.04 | 490.67 | -803.41
| 3925 | 16.61 | 301.25 | 3790.25 | 504.67 | -825.98
| 4019 | 15.47 | 300.73 | 3880.59 | 518.05 | -848.25
| 4114 | 15.91 | 300.29 | 3972.05 | 531.09 | -870.38
| 4208 | 14.85 | 299.14 | 4062.68 | 543.46 | -892.03
| 4302 | 14.85 | 299.5 | 4153.54 | 555.25 | -913.03
| 4397 | 15.21 | 300.29 | 4245.29 | 567.53 | -934.39
| 4491 | 15.25 | 299.5 | 4335.99 | 579.84 | -955.8
| 4586 | 15.12 | 298.27 | 4427.67 | 591.86 | -977.58
| 4680 | 14.94 | 298.7 | 4518.46 | 603.49 | -999.01
| 4775 | 15.51 | 301.08 | 4610.12 | 615.92 | -1020.63
| 4869 | 15.69 | 301.78 | 4700.66 | 629.11 | -1042.2
| 4964 | 15.56 | 302.66 | 4792.15 | 642.75 | -1063.84
| 5059 | 14.9 | 302.31 | 4883.81 | 656.15 | -1084.89
| 5153 | 14.85 | 302.66 | 4974.66 | 669.11 | -1105.25
| 5248 | 14.55 | 304.95 | 5066.56 | 682.52 | -1125.28
| 5342 | 15.03 | 307.93 | 5157.44 | 696.77 | -1144.57
| 5437 | 15.03 | 307.05 | 5249.19 | 711.77 | -1164.12
| 5531 | 14.94 | 306.44 | 5340 | 726.31 | -1183.59
| 5626 | 14.85 | 305.91 | 5431.8 | 740.72 | -1203.31
| 5721 | 14.99 | 306.35 | 5523.6 | 755.15 | -1223.06
| 5815 | 14.02 | 305.47 | 5614.6 | 768.96 | -1242.13
| 5910 | 13.93 | 305.38 | 5706.79 | 782.26 | -1260.82
| 6004 | 12.35 | 303.54 | 5798.33 | 794.36 | -1278.43
| 6099 | 11.43 | 299.94 | 5891.29 | 804.67 | -1295.05
| 6193 | 10.68 | 298.35 | 5983.55 | 813.46 | -1310.79
| 6288 | 10.2 | 295.01 | 6076.97 | 821.2 | -1326.16
| 6382 | 9.05 | 294.05 | 6169.65 | 827.73 | -1340.45
| 6477 | 8.13 | 290.53 | 6263.58 | 833.13 | -1353.57
| 6571 | 7.03 | 287.02 | 6356.76 | 837.14 | -1365.29
| 6666 | 6.46 | 284.55 | 6451.1 | 840.19 | -1376.02
| 6760 | 5.54 | 280.78 | 6544.59 | 842.36 | -1385.6
| 6855 | 4.44 | 282.71 | 6639.23 | 844.03 | -1393.69
| 6949 | 3.25 | 280.07 | 6733.01 | 845.3 | -1399.86
| 7044 | 1.8 | 283.76 | 6827.92 | 846.12 | -1403.97
| 7138 | 0.57 | 231.12 | 6921.9 | 846.18 | -1405.76
| 7327 | 0.79 | 196.75 | 7110.88 | 844.34 | -1406.87
| 7516 | 1.06 | 225.23 | 7299.86 | 841.86 | -1408.49
| 7705 | 2.33 | 242.02 | 7488.78 | 838.83 | -1413.12
| 7894 | 3.12 | 238.94 | 7677.56 | 834.37 | -1420.92
| 8083 | 4.22 | 235.42 | 7866.17 | 827.77 | -1431.05
| 8273 | 4.61 | 245.36 | 8055.61 | 820.62 | -1443.75
| 8462 | 5.41 | 243.6 | 8243.89 | 813.49 | -1458.63
| 8650 | 6.42 | 247.03 | 8430.88 | 805.45 | -1476.25
| 8839 | 7.65 | 248.17 | 8618.46 | 796.65 | -1497.66
| 9029 | 8.57 | 250.1 | 8806.55 | 787.13 | -1522.71
| 9135 | 8.57 | 250.1 | 8911.37 | 781.75 | -1537.56

## Lookup (hidden)
North Reference | RetunValue | Grid Type | ReturnValue | Deviation Indicator | ReturnValue
| 2 |  | 0 |  | 2
True |  | SPCS-Colorado Central-NAD27 |  | Directional
Grid |  | SPCS-Colorado Central-NAD83 |  | High Angle
|  | SPCS-Colorado North-NAD27 |  | Horizontal
SPCS-Colorado North-NAD83
SPCS-Colorado South-NAD27
SPCS-Colorado South-NAD83
UTM-Zone 12 NAD27
UTM-Zone 12 NAD83
UTM-Zone 13 NAD27
UTM-Zone 13 NAD83