## Data
Header Information | measured depth (ft) | inclination (°) | azimuth (°) | true vertical depth (ft) | northing +N/-S (ft) | easting +E/-W (ft)
Operator Name | 116 | 0.44 | 172.61 | 116 | -0.44 | 0.06
CAERUS | 208 | 0.4 | 186.94 | 208 | -1.11 | 0.06
Operator Number | 299 | 0.66 | 39.46 | 298.99 | -1.02 | 0.36
10456 | 390 | 0.97 | 33.31 | 389.99 | 0.03 | 1.11
Well Name and Number | 481 | 1.49 | 56.33 | 480.96 | 1.33 | 2.52
PUCKETT 32A-26 | 573 | 2.02 | 65.65 | 572.92 | 2.66 | 5
API Number (if available) | 668 | 3.25 | 94.04 | 667.82 | 3.16 | 9.21
| 762 | 4.53 | 105.02 | 761.61 | 2.01 | 15.45
Location: QQ SEC TWP RGE | 857 | 4.75 | 106.25 | 856.29 | -0.06 | 22.85
S26-T6S-R97W | 951 | 4.57 | 111.44 | 949.98 | -2.52 | 30.07
Citing Type: Planned or Actual | 1046 | 4.18 | 126.03 | 1044.71 | -5.94 | 36.4
ACTUAL | 1140 | 6.28 | 129.63 | 1138.31 | -11.24 | 43.13
Deviation Indicator | 1235 | 7.78 | 123.04 | 1232.6 | -18.06 | 52.52
Directional | 1329 | 8.61 | 110.3 | 1325.65 | -23.97 | 64.45
North Reference | 1424 | 7.87 | 96.5 | 1419.67 | -27.17 | 77.59
True | 1518 | 6.15 | 95.88 | 1512.97 | -28.42 | 88.99
Grid Type | 1613 | 5.49 | 118.91 | 1607.49 | -31.13 | 98.03
#VALUE! | 1707 | 5.98 | 125.5 | 1701.02 | -36.15 | 105.95
| 1802 | 7.08 | 128.14 | 1795.4 | -42.64 | 114.59
| 1897 | 6.68 | 126.73 | 1889.72 | -49.56 | 123.62
| 1991 | 6.42 | 124.18 | 1983.1 | -55.78 | 132.35
| 2086 | 6.72 | 125.15 | 2077.48 | -61.97 | 141.29
| 2181 | 7.16 | 129.46 | 2171.79 | -68.93 | 150.4
| 2275 | 7.52 | 129.9 | 2265.01 | -76.6 | 159.65
| 2370 | 8.17 | 133.06 | 2359.13 | -85.2 | 169.35
| 2465 | 8.66 | 132.71 | 2453.1 | -94.66 | 179.53
| 2606 | 9.71 | 130.69 | 2592.29 | -109.61 | 196.35
| 2701 | 8.31 | 124.36 | 2686.12 | -118.71 | 208.09
| 2795 | 7.52 | 120.23 | 2779.23 | -125.64 | 219.02
| 2890 | 6.77 | 112.32 | 2873.49 | -130.89 | 229.57
| 2984 | 6.02 | 106.17 | 2966.9 | -134.37 | 239.43
| 3079 | 4.83 | 102.56 | 3061.48 | -136.63 | 248.12
| 3173 | 4.35 | 110.65 | 3155.18 | -138.75 | 255.32
| 3267 | 4.31 | 112.49 | 3248.91 | -141.35 | 261.91
| 3362 | 4.97 | 120.4 | 3343.6 | -144.8 | 268.76
| 3456 | 5.19 | 120.93 | 3437.23 | -149.05 | 275.92
| 3551 | 5.01 | 118.91 | 3531.85 | -153.26 | 283.24
| 3645 | 4.75 | 121.81 | 3625.51 | -157.3 | 290.14
| 3739 | 6.06 | 121.64 | 3719.09 | -161.95 | 297.67
| 3834 | 5.85 | 117.24 | 3813.58 | -166.8 | 306.24
| 3928 | 5.71 | 119.7 | 3907.1 | -171.31 | 314.57
| 4023 | 5.49 | 120.14 | 4001.65 | -175.93 | 322.6
| 4117 | 5.36 | 119.61 | 4095.23 | -180.36 | 330.31
| 4212 | 5.63 | 120.05 | 4189.79 | -184.89 | 338.2
| 4306 | 5.67 | 119.79 | 4283.33 | -189.5 | 346.22
| 4400 | 5.76 | 120.76 | 4376.87 | -194.22 | 354.3
| 4495 | 5.45 | 121.55 | 4471.41 | -199.02 | 362.24
| 4589 | 5.27 | 118.82 | 4565 | -203.44 | 369.83
| 4684 | 5.89 | 118.47 | 4659.55 | -207.86 | 377.94
| 4778 | 5.54 | 116.45 | 4753.08 | -212.18 | 386.24
| 4873 | 6.02 | 117.68 | 4847.6 | -216.54 | 394.76
| 4967 | 5.76 | 116.01 | 4941.1 | -220.9 | 403.36
| 5062 | 5.76 | 114.96 | 5035.62 | -225 | 411.97
| 5157 | 6.06 | 120.76 | 5130.12 | -229.58 | 420.6
| 5251 | 6.37 | 117.42 | 5223.57 | -234.52 | 429.49
| 5346 | 6.46 | 123.04 | 5317.97 | -239.86 | 438.65
| 5440 | 6.99 | 123.57 | 5411.33 | -245.9 | 447.85
| 5535 | 7.43 | 123.92 | 5505.58 | -252.53 | 457.76
| 5629 | 6.81 | 121.02 | 5598.85 | -258.79 | 467.58
| 5724 | 6.5 | 118.47 | 5693.21 | -264.26 | 477.13
| 5818 | 5.49 | 113.64 | 5786.7 | -268.6 | 485.93
| 5913 | 5.23 | 115.04 | 5881.28 | -272.25 | 494.02
| 6008 | 5.19 | 113.73 | 5975.89 | -275.81 | 501.87
| 6102 | 5.05 | 110.12 | 6069.51 | -278.95 | 509.65
| 6197 | 4.53 | 112.32 | 6164.18 | -281.81 | 517.05
| 6291 | 3.3 | 106.96 | 6257.96 | -284.01 | 523.07
| 6385 | 2.81 | 122.51 | 6351.83 | -286.04 | 527.6
| 6480 | 1.45 | 141.41 | 6446.76 | -288.23 | 530.31
| 6575 | 1.49 | 157.06 | 6541.73 | -290.3 | 531.54
| 6669 | 1.23 | 174.11 | 6635.7 | -292.43 | 532.12
| 6764 | 1.19 | 174.98 | 6730.68 | -294.43 | 532.32
| 6858 | 1.1 | 163.65 | 6824.66 | -296.27 | 532.66
| 7047 | 1.01 | 186.85 | 7013.63 | -299.66 | 532.97
| 7236 | 1.01 | 226.23 | 7202.61 | -302.47 | 531.57
| 7425 | 2.2 | 250.57 | 7391.53 | -304.83 | 526.94
| 7519 | 2.29 | 253.12 | 7485.46 | -305.97 | 523.44
| 7614 | 1.71 | 229.65 | 7580.4 | -307.44 | 520.55
| 7803 | 3.47 | 250.22 | 7769.2 | -311.2 | 513.01
| 7897 | 3.74 | 247.67 | 7863.02 | -313.33 | 507.5
| 7992 | 3.16 | 252.33 | 7957.85 | -315.3 | 502.14
| 8086 | 2.46 | 253.3 | 8051.73 | -316.67 | 497.74
| 8181 | 1.8 | 231.41 | 8146.67 | -318.19 | 494.62
| 8275 | 2.15 | 220.6 | 8240.61 | -320.45 | 492.32
| 8370 | 2.64 | 223.59 | 8335.53 | -323.38 | 489.65
| 8465 | 2.86 | 219.55 | 8430.42 | -326.8 | 486.63
| 8654 | 4.31 | 228.95 | 8619.05 | -335.1 | 478.27
| 8843 | 5.54 | 236.6 | 8807.35 | -344.78 | 465.3
| 8975 | 6.33 | 236.95 | 8938.64 | -352.26 | 453.88
| 9032 | 6.33 | 236.95 | 8995.29 | -355.69 | 448.62

## Lookup (hidden)
North Reference | RetunValue | Grid Type | ReturnValue | Deviation Indicator | ReturnValue
| 2 |  | 0 |  | 2
True |  | SPCS-Colorado Central-NAD27 |  | Directional
Grid |  | SPCS-Colorado Central-NAD83 |  | High Angle
|  | SPCS-Colorado North-NAD27 |  | Horizontal
SPCS-Colorado North-NAD83
SPCS-Colorado South-NAD27
SPCS-Colorado South-NAD83
UTM-Zone 12 NAD27
UTM-Zone 12 NAD83
UTM-Zone 13 NAD27
UTM-Zone 13 NAD83