## Data
Header Information | measured depth (ft) | inclination (°) | azimuth (°) | true vertical depth (ft) | northing +N/-S (ft) | easting +E/-W (ft)
Operator Name | 177 | 2.68 | 238.97 | 176.94 | -2.13 | -3.55
CAERUS | 208 | 3.69 | 232.9 | 207.89 | -3.11 | -4.96
Operator Number | 299 | 6.9 | 242.57 | 298.49 | -7.39 | -12.15
10456 | 390 | 10.24 | 239.15 | 388.46 | -14.06 | -23.95
Well Name and Number | 481 | 12.92 | 236.07 | 477.6 | -23.89 | -39.34
PUCKETT 22D-26 | 573 | 15.69 | 230.62 | 566.74 | -37.53 | -57.49
API Number (if available) | 667 | 17.49 | 227.54 | 656.83 | -55.13 | -77.74
| 762 | 17.97 | 227.19 | 747.32 | -74.73 | -99.02
Location: QQ SEC TWP RGE | 856 | 18.5 | 229.83 | 836.6 | -94.2 | -121.06
S26-T6S-R97W | 951 | 18.02 | 227.54 | 926.81 | -113.84 | -143.42
Citing Type: Planned or Actual | 1045 | 18.9 | 227.19 | 1015.98 | -134 | -165.31
ACTUAL | 1140 | 19.07 | 230.62 | 1105.81 | -154.31 | -188.6
Deviation Indicator | 1234 | 18.77 | 228.86 | 1194.73 | -174 | -211.85
Directional | 1329 | 19.16 | 228.95 | 1284.58 | -194.29 | -235.12
North Reference | 1423 | 18.15 | 231.94 | 1373.64 | -213.45 | -258.28
True | 1518 | 19.16 | 235.54 | 1463.65 | -231.39 | -282.79
Grid Type | 1613 | 19.38 | 235.81 | 1553.33 | -249.07 | -308.68
#VALUE! | 1707 | 18.37 | 234.66 | 1642.27 | -266.4 | -333.67
| 1802 | 17.36 | 231.23 | 1732.69 | -283.94 | -356.93
| 1896 | 17.58 | 228.86 | 1822.36 | -302.06 | -378.55
| 1991 | 17.31 | 230.36 | 1912.99 | -320.52 | -400.24
| 2086 | 16.83 | 230.18 | 2003.8 | -338.34 | -421.69
| 2180 | 17.1 | 231.59 | 2093.71 | -355.64 | -442.97
| 2275 | 17.27 | 231.06 | 2184.47 | -373.18 | -464.88
| 2370 | 17.67 | 231.94 | 2275.09 | -390.93 | -487.2
| 2464 | 17.05 | 230.53 | 2364.81 | -408.49 | -509.07
| 2483 | 17.27 | 230.36 | 2382.96 | -412.06 | -513.4
| 2606 | 16.79 | 227.9 | 2500.57 | -435.62 | -540.64
| 2701 | 17.23 | 229.21 | 2591.41 | -454.01 | -561.47
| 2795 | 17.71 | 229.92 | 2681.08 | -472.31 | -582.95
| 2890 | 17.4 | 230.44 | 2771.65 | -490.66 | -604.96
| 2984 | 17.14 | 231.32 | 2861.42 | -508.26 | -626.61
| 3079 | 17.89 | 231.76 | 2952.01 | -526.05 | -649
| 3173 | 17.14 | 232.73 | 3041.65 | -543.37 | -671.36
| 3267 | 16.92 | 231.41 | 3131.53 | -560.29 | -693.07
| 3362 | 17.89 | 232.2 | 3222.18 | -577.86 | -715.41
| 3456 | 18.68 | 232.29 | 3311.43 | -595.91 | -738.73
| 3551 | 19.03 | 229.3 | 3401.34 | -615.32 | -762.5
| 3645 | 18.06 | 230.44 | 3490.46 | -634.59 | -785.36
| 3739 | 18.41 | 227.81 | 3579.74 | -653.84 | -807.59
| 3834 | 18.77 | 230.09 | 3669.78 | -673.72 | -830.43
| 3928 | 19.42 | 230.62 | 3758.61 | -693.34 | -854.11
| 4023 | 18.59 | 231.94 | 3848.43 | -712.7 | -878.24
| 4117 | 18.59 | 231.85 | 3937.53 | -731.19 | -901.82
| 4212 | 18.46 | 231.23 | 4027.6 | -749.96 | -925.45
| 4306 | 18.46 | 230.18 | 4116.77 | -768.81 | -948.49
| 4400 | 18.11 | 229.39 | 4206.02 | -787.85 | -971.01
| 4495 | 17.93 | 226.93 | 4296.36 | -807.45 | -992.9
| 4589 | 17.49 | 226.66 | 4385.91 | -827.02 | -1013.74
| 4684 | 17.97 | 228.86 | 4476.39 | -846.46 | -1035.16
| 4778 | 17.93 | 229.74 | 4565.82 | -865.35 | -1057.12
| 4873 | 17.58 | 232.2 | 4656.3 | -883.6 | -1079.62
| 4967 | 17.75 | 235.19 | 4745.87 | -900.48 | -1102.6
| 5062 | 17.36 | 232.99 | 4836.44 | -917.28 | -1125.81
| 5157 | 16.61 | 231.06 | 4927.3 | -934.34 | -1147.69
| 5251 | 17.01 | 231.76 | 5017.28 | -951.3 | -1168.94
| 5346 | 17.84 | 230.62 | 5107.92 | -969.13 | -1191.1
| 5440 | 18.77 | 230.71 | 5197.16 | -987.84 | -1213.93
| 5535 | 18.81 | 228.86 | 5287.1 | -1007.6 | -1237.3
| 5629 | 17.84 | 228.42 | 5376.33 | -1027.12 | -1259.48
| 5724 | 17.53 | 226.84 | 5466.84 | -1046.57 | -1280.8
| 5818 | 16.39 | 229.48 | 5556.76 | -1064.87 | -1301.21
| 5913 | 15.03 | 227.9 | 5648.21 | -1081.84 | -1320.54
| 6008 | 13.58 | 229.13 | 5740.26 | -1097.39 | -1338.12
| 6102 | 13.54 | 226.58 | 5831.64 | -1112.18 | -1354.45
| 6197 | 11.51 | 227.63 | 5924.37 | -1126.21 | -1369.54
| 6291 | 11.16 | 226.31 | 6016.54 | -1138.82 | -1383.04
| 6385 | 10.5 | 228.25 | 6108.86 | -1150.8 | -1396.01
| 6480 | 8.79 | 231.15 | 6202.52 | -1161.12 | -1408.12
| 6575 | 7.3 | 232.29 | 6296.58 | -1169.37 | -1418.55
| 6669 | 6.33 | 232.82 | 6389.92 | -1176.15 | -1427.4
| 6764 | 5.27 | 234.66 | 6484.43 | -1181.84 | -1435.14
| 6858 | 4.66 | 236.42 | 6578.08 | -1186.45 | -1441.84
| 6953 | 3.52 | 242.48 | 6672.83 | -1189.93 | -1447.64
| 7047 | 2.42 | 250.92 | 6766.71 | -1191.91 | -1452.08
| 7142 | 1.01 | 226.93 | 6861.66 | -1193.14 | -1454.58
| 7236 | 1.32 | 168.48 | 6955.64 | -1194.77 | -1454.97
| 7330 | 1.27 | 188.7 | 7049.62 | -1196.86 | -1454.91
| 7519 | 1.67 | 236.07 | 7238.57 | -1200.47 | -1457.52
| 7708 | 3.03 | 252.68 | 7427.4 | -1203.49 | -1464.57
| 7803 | 2.73 | 266.04 | 7522.29 | -1204.39 | -1469.22
| 7992 | 4.35 | 267.71 | 7710.92 | -1204.99 | -1480.88
| 8181 | 5.19 | 259.71 | 7899.26 | -1206.8 | -1496.45
| 8370 | 5.41 | 248.99 | 8087.46 | -1211.53 | -1513.18
| 8559 | 6.02 | 251.8 | 8275.52 | -1217.82 | -1530.91
| 8748 | 5.58 | 255.4 | 8463.55 | -1223.23 | -1549.22
| 8937 | 5.98 | 260.15 | 8651.59 | -1227.23 | -1567.81
| 9110 | 6.77 | 256.02 | 8823.52 | -1231.23 | -1586.58
| 9167 | 6.77 | 256.02 | 8880.13 | -1232.86 | -1593.1

## Lookup (hidden)
North Reference | RetunValue | Grid Type | ReturnValue | Deviation Indicator | ReturnValue
| 2 |  | 0 |  | 2
True |  | SPCS-Colorado Central-NAD27 |  | Directional
Grid |  | SPCS-Colorado Central-NAD83 |  | High Angle
|  | SPCS-Colorado North-NAD27 |  | Horizontal
SPCS-Colorado North-NAD83
SPCS-Colorado South-NAD27
SPCS-Colorado South-NAD83
UTM-Zone 12 NAD27
UTM-Zone 12 NAD83
UTM-Zone 13 NAD27
UTM-Zone 13 NAD83