## Data
Header Information | measured depth (ft) | inclination (°) | azimuth (°) | true vertical depth (ft) | northing +N/-S (ft) | easting +E/-W (ft)
Operator Name | 208 | 0.57 | 266.28 | 208 | -0.07 | -1.03
CAERUS | 299 | 1.14 | 225.24 | 298.99 | -0.73 | -2.13
Operator Number | 390 | 2.86 | 207.84 | 389.93 | -3.38 | -3.83
10456 | 481 | 5.27 | 188.76 | 480.7 | -9.52 | -5.53
Well Name and Number | 573 | 6.2 | 181.82 | 572.24 | -18.66 | -6.33
PUCKETT 33B-26 | 667 | 7.56 | 173.21 | 665.56 | -29.87 | -5.76
API Number (if available) | 762 | 9.27 | 162.04 | 759.54 | -43.36 | -2.66
| 856 | 11.29 | 155.19 | 852.03 | -58.92 | 3.54
Location: QQ SEC TWP RGE | 951 | 12.61 | 152.11 | 944.97 | -76.52 | 12.29
S26-T6S-R97W | 1045 | 13.36 | 158.18 | 1036.57 | -95.68 | 21.13
Citing Type: Planned or Actual | 1140 | 15.47 | 153.08 | 1128.58 | -117.17 | 30.94
ACTUAL | 1234 | 15.95 | 162.04 | 1219.08 | -140.63 | 40.6
Deviation Indicator | 1329 | 14.68 | 161.34 | 1310.7 | -164.46 | 48.48
Directional | 1423 | 15.38 | 163.28 | 1401.49 | -187.68 | 55.88
North Reference | 1518 | 18.19 | 164.59 | 1492.43 | -214.05 | 63.44
True | 1613 | 19.03 | 164.33 | 1582.46 | -243.25 | 71.57
Grid Type | 1707 | 17.1 | 160.99 | 1671.83 | -271.08 | 80.21
#VALUE! | 1802 | 15.47 | 159.58 | 1763.01 | -296.16 | 89.18
| 1896 | 14.41 | 158.62 | 1853.84 | -318.8 | 97.82
| 1991 | 14.85 | 161.17 | 1945.76 | -341.33 | 106.06
| 2086 | 15.69 | 165.82 | 2037.4 | -365.31 | 113.13
| 2180 | 17.71 | 166.79 | 2127.44 | -391.55 | 119.51
| 2275 | 18.11 | 167.76 | 2217.83 | -420.05 | 125.95
| 2370 | 17.05 | 167.85 | 2308.39 | -448.09 | 132.01
| 2464 | 14.28 | 165.82 | 2398.89 | -472.81 | 137.75
| 2575 | 12.52 | 165.74 | 2506.87 | -497.75 | 144.07
| 2606 | 12.31 | 165.3 | 2537.14 | -504.2 | 145.73
| 2701 | 16.79 | 159.06 | 2629.08 | -526.82 | 153.21
| 2795 | 18.59 | 157.74 | 2718.63 | -553.37 | 163.74
| 2890 | 18.24 | 160.46 | 2808.77 | -581.4 | 174.45
| 2984 | 18.15 | 157.56 | 2898.07 | -608.79 | 184.96
| 3079 | 19.38 | 158.62 | 2988.02 | -637.15 | 196.35
| 3173 | 19.34 | 159.41 | 3076.7 | -666.24 | 207.51
| 3267 | 19.47 | 159.58 | 3165.36 | -695.49 | 218.45
| 3362 | 18.98 | 155.72 | 3255.07 | -724.42 | 230.33
| 3456 | 18.94 | 155.89 | 3343.97 | -752.27 | 242.85
| 3551 | 19.2 | 157.56 | 3433.76 | -780.79 | 255.11
| 3645 | 19.2 | 158.44 | 3522.53 | -809.45 | 266.69
| 3739 | 19.16 | 158.18 | 3611.31 | -838.14 | 278.1
| 3834 | 19.16 | 160.99 | 3701.05 | -867.36 | 288.97
| 3928 | 19.91 | 161.96 | 3789.64 | -897.16 | 298.96
| 4023 | 19.73 | 160.11 | 3879.01 | -927.62 | 309.42
| 4117 | 19.2 | 162.48 | 3967.64 | -957.28 | 319.47
| 4212 | 19.47 | 162.84 | 4057.28 | -987.3 | 328.85
| 4306 | 18.33 | 162.92 | 4146.21 | -1016.4 | 337.81
| 4400 | 18.19 | 159.14 | 4235.48 | -1044.24 | 347.38
| 4495 | 17.93 | 159.67 | 4325.8 | -1071.81 | 357.74
| 4589 | 18.19 | 159.14 | 4415.17 | -1099.09 | 367.99
| 4684 | 16.96 | 160.2 | 4505.73 | -1125.98 | 377.96
| 4778 | 16.96 | 161.52 | 4595.65 | -1151.89 | 386.95
| 4873 | 17.31 | 164.33 | 4686.43 | -1178.64 | 395.16
| 4967 | 18.33 | 161.78 | 4775.92 | -1206.14 | 403.56
| 5062 | 16.74 | 158.71 | 4866.51 | -1233.08 | 413.2
| 5157 | 16.92 | 157.91 | 4957.44 | -1258.64 | 423.37
| 5251 | 17.14 | 157.74 | 5047.32 | -1284.13 | 433.76
| 5346 | 17.8 | 160.38 | 5137.93 | -1310.77 | 443.94
| 5441 | 18.55 | 162.22 | 5228.19 | -1338.83 | 453.43
| 5535 | 18.41 | 164.51 | 5317.35 | -1367.38 | 461.96
| 5629 | 18.81 | 162.66 | 5406.43 | -1396.15 | 470.44
| 5724 | 17.97 | 162.04 | 5496.58 | -1424.71 | 479.52
| 5818 | 18.68 | 161.08 | 5585.81 | -1452.74 | 488.87
| 5913 | 18.55 | 160.29 | 5675.84 | -1481.36 | 498.9
| 6008 | 17.53 | 160.81 | 5766.17 | -1509.1 | 508.7
| 6102 | 15.29 | 159.23 | 5856.34 | -1534.06 | 517.75
| 6197 | 14.55 | 158 | 5948.14 | -1556.84 | 526.66
| 6291 | 12.79 | 163.71 | 6039.47 | -1577.77 | 534.01
| 6386 | 11.47 | 162.66 | 6132.35 | -1596.88 | 539.77
| 6480 | 9.45 | 166.26 | 6224.79 | -1613.3 | 544.39
| 6575 | 7.78 | 168.29 | 6318.71 | -1627.18 | 547.55
| 6669 | 7.47 | 165.91 | 6411.88 | -1639.33 | 550.33
| 6764 | 6.42 | 165.74 | 6506.18 | -1650.47 | 553.14
| 6858 | 5.32 | 168.99 | 6599.69 | -1659.84 | 555.27
| 6953 | 4.04 | 167.85 | 6694.37 | -1667.44 | 556.81
| 7047 | 3.08 | 162.92 | 6788.19 | -1673.09 | 558.25
| 7142 | 2.11 | 161.34 | 6883.09 | -1677.18 | 559.56
| 7236 | 1.93 | 156.68 | 6977.03 | -1680.28 | 560.74
| 7425 | 0.44 | 138.31 | 7165.98 | -1683.74 | 562.48
| 7614 | 1.27 | 258.02 | 7354.97 | -1684.72 | 560.92
| 7803 | 2.64 | 267.07 | 7543.85 | -1685.38 | 554.52
| 7992 | 3.96 | 263.29 | 7732.54 | -1686.36 | 543.69
| 8181 | 5.05 | 247.56 | 7920.96 | -1690.3 | 529.52
| 8370 | 6.02 | 242.03 | 8109.08 | -1698.12 | 513.08
| 8559 | 6.24 | 242.73 | 8296.99 | -1707.48 | 495.19
| 9222 | 6.97 | 242.73 | 8955.59 | -1742.42 | 427.41

## Lookup (hidden)
North Reference | RetunValue | Grid Type | ReturnValue | Deviation Indicator | ReturnValue
| 2 |  | 0 |  | 2
True |  | SPCS-Colorado Central-NAD27 |  | Directional
Grid |  | SPCS-Colorado Central-NAD83 |  | High Angle
|  | SPCS-Colorado North-NAD27 |  | Horizontal
SPCS-Colorado North-NAD83
SPCS-Colorado South-NAD27
SPCS-Colorado South-NAD83
UTM-Zone 12 NAD27
UTM-Zone 12 NAD83
UTM-Zone 13 NAD27
UTM-Zone 13 NAD83