## Data
Header Information | measured depth (ft) | inclination (°) | azimuth (°) | true vertical depth (ft) | northing +N/-S (ft) | easting +E/-W (ft)
Operator Name | 179 | 2.81 | 141.65 | 178.93 | -3.44 | 2.72
CAERUS | 210 | 3.56 | 151.41 | 209.88 | -4.88 | 3.65
Operator Number | 301 | 5.76 | 153.34 | 300.57 | -11.45 | 7.06
10456 | 392 | 8.17 | 158.53 | 390.9 | -21.55 | 11.47
Well Name and Number | 482 | 10.94 | 164.68 | 479.64 | -35.74 | 16.07
PUCKETT 33C-26 | 575 | 12.66 | 164.42 | 570.67 | -54.07 | 21.14
API Number (if available) | 669 | 14.24 | 162.48 | 662.09 | -75.01 | 27.39
| 764 | 15.38 | 161.08 | 753.94 | -98.07 | 34.99
Location: QQ SEC TWP RGE | 858 | 16.44 | 163.1 | 844.33 | -122.59 | 42.9
S26-T6S-R97W | 953 | 17.05 | 164.59 | 935.31 | -148.88 | 50.51
Citing Type: Planned or Actual | 1047 | 16.96 | 164.95 | 1025.2 | -175.41 | 57.73
ACTUAL | 1142 | 18.24 | 167.41 | 1115.75 | -203.3 | 64.57
Deviation Indicator | 1236 | 18.37 | 165.91 | 1204.99 | -232.02 | 71.38
Directional | 1331 | 18.55 | 163.1 | 1295.11 | -261 | 79.42
North Reference | 1425 | 17.67 | 161.69 | 1384.45 | -288.85 | 88.25
True | 1520 | 16.52 | 161.61 | 1475.25 | -315.36 | 97.04
Grid Type | 1615 | 16.57 | 165.21 | 1566.32 | -341.28 | 104.76
#VALUE! | 1709 | 15.82 | 166.62 | 1656.59 | -366.7 | 111.14
| 1804 | 14.99 | 162.84 | 1748.18 | -391.04 | 117.77
| 1898 | 15.29 | 161.52 | 1838.91 | -414.41 | 125.28
| 1993 | 16.83 | 164.42 | 1930.21 | -439.54 | 132.95
| 2087 | 18.55 | 167.93 | 2019.76 | -467.27 | 139.73
| 2182 | 19.56 | 167.93 | 2109.55 | -497.6 | 146.21
| 2277 | 20.35 | 166.35 | 2198.85 | -529.2 | 153.44
| 2371 | 18.94 | 163.45 | 2287.38 | -559.71 | 161.64
| 2466 | 15.43 | 161.25 | 2378.12 | -586.47 | 170.1
| 2608 | 14.41 | 158.71 | 2515.34 | -620.82 | 182.59
| 2702 | 14.11 | 160.64 | 2606.44 | -642.53 | 190.63
| 2796 | 14.28 | 161.96 | 2697.57 | -664.36 | 198.02
| 2891 | 13.67 | 162.31 | 2789.76 | -686.2 | 205.06
| 2985 | 12.96 | 162.04 | 2881.23 | -706.81 | 211.68
| 3080 | 12.79 | 167.14 | 2973.85 | -727.19 | 217.31
| 3174 | 13.05 | 170.39 | 3065.47 | -747.8 | 221.4
| 3268 | 14.41 | 166.79 | 3156.78 | -769.65 | 225.84
| 3363 | 16.74 | 168.2 | 3248.29 | -794.56 | 231.34
| 3457 | 17.93 | 168.29 | 3338.01 | -821.98 | 237.05
| 3552 | 19.25 | 166.26 | 3428.06 | -851.51 | 243.73
| 3646 | 19.69 | 167.58 | 3516.68 | -882.03 | 250.82
| 3741 | 19.6 | 164.77 | 3606.15 | -913.03 | 258.45
| 3835 | 20.26 | 164.07 | 3694.52 | -943.89 | 267.06
| 3929 | 20.22 | 163.19 | 3782.72 | -975.09 | 276.22
| 4024 | 19.86 | 167.93 | 3871.97 | -1006.59 | 284.35
| 4118 | 19.6 | 164.42 | 3960.46 | -1037.39 | 291.92
| 4213 | 20.79 | 167.67 | 4049.62 | -1069.22 | 299.8
| 4307 | 21.09 | 166.62 | 4137.41 | -1101.97 | 307.28
| 4402 | 20.92 | 167.23 | 4226.1 | -1135.14 | 314.98
| 4496 | 20.87 | 165.47 | 4313.92 | -1167.71 | 322.89
| 4591 | 20.13 | 162.13 | 4402.9 | -1199.65 | 332.15
| 4685 | 19.82 | 162.57 | 4491.25 | -1230.25 | 341.89
| 4779 | 19.07 | 159.5 | 4579.89 | -1259.84 | 352.04
| 4874 | 18.81 | 161.61 | 4669.75 | -1288.91 | 362.31
| 4969 | 18.15 | 163.98 | 4759.85 | -1317.67 | 371.22
| 5063 | 17.8 | 160.46 | 4849.26 | -1345.28 | 380.07
| 5158 | 17.36 | 159.76 | 4939.83 | -1372.26 | 389.83
| 5252 | 17.31 | 159.94 | 5029.56 | -1398.56 | 399.48
| 5347 | 19.07 | 162.66 | 5119.81 | -1426.65 | 408.95
| 5442 | 19.34 | 159.67 | 5209.52 | -1456.21 | 419.04
| 5536 | 19.6 | 160.2 | 5298.15 | -1485.64 | 429.79
| 5631 | 19.95 | 161.43 | 5387.55 | -1516 | 440.35
| 5725 | 20.39 | 160.29 | 5475.78 | -1546.62 | 450.98
| 5820 | 21.18 | 162.31 | 5564.6 | -1578.55 | 461.78
| 5914 | 21.23 | 158.62 | 5652.24 | -1610.57 | 473.14
| 6009 | 19.69 | 158.53 | 5741.24 | -1641.49 | 485.27
| 6103 | 17.97 | 161.78 | 5830.21 | -1670 | 495.6
| 6198 | 16.66 | 161.17 | 5920.9 | -1696.81 | 504.58
| 6292 | 15.43 | 160.2 | 6011.24 | -1721.33 | 513.16
| 6387 | 14.77 | 161.52 | 6102.96 | -1744.71 | 521.28
| 6481 | 13.23 | 159.32 | 6194.17 | -1766.14 | 528.88
| 6576 | 11.69 | 160.81 | 6286.93 | -1785.4 | 535.88
| 6670 | 10.15 | 163.19 | 6379.22 | -1802.32 | 541.41
| 6765 | 9.01 | 163.54 | 6472.89 | -1817.47 | 545.94
| 6859 | 8.04 | 163.45 | 6565.85 | -1830.83 | 549.9
| 6954 | 6.37 | 166.09 | 6660.1 | -1842.31 | 553.06
| 7048 | 4.97 | 169.6 | 6753.64 | -1851.38 | 555.04
| 7143 | 4.61 | 172.24 | 6848.31 | -1859.21 | 556.3
| 7237 | 3.25 | 173.38 | 6942.08 | -1865.6 | 557.12
| 7332 | 2.59 | 170.13 | 7036.96 | -1870.39 | 557.8
| 7427 | 0.79 | 99.29 | 7131.92 | -1872.61 | 558.81
| 7615 | 1.76 | 222.95 | 7319.89 | -1874.93 | 558.12
| 7804 | 2.77 | 253.45 | 7508.75 | -1878.36 | 551.77
| 7993 | 3.16 | 239.13 | 7697.5 | -1882.33 | 542.92
| 8182 | 3.74 | 258.81 | 7886.16 | -1886.2 | 532.4
| 8371 | 3.52 | 250.38 | 8074.78 | -1889.35 | 520.89
| 8466 | 3.25 | 238.07 | 8169.62 | -1891.75 | 515.86
| 8655 | 4.13 | 235.79 | 8358.23 | -1898.41 | 505.68
| 8844 | 3.91 | 247.56 | 8546.76 | -1904.7 | 494.1
| 9033 | 3.69 | 263.12 | 8735.35 | -1907.88 | 482.1
| 9200 | 3.91 | 251.87 | 8901.99 | -1910.3 | 471.36
| 9257 | 3.91 | 251.87 | 8958.86 | -1911.51 | 467.66

## Lookup (hidden)
North Reference | RetunValue | Grid Type | ReturnValue | Deviation Indicator | ReturnValue
| 2 |  | 0 |  | 2
True |  | SPCS-Colorado Central-NAD27 |  | Directional
Grid |  | SPCS-Colorado Central-NAD83 |  | High Angle
|  | SPCS-Colorado North-NAD27 |  | Horizontal
SPCS-Colorado North-NAD83
SPCS-Colorado South-NAD27
SPCS-Colorado South-NAD83
UTM-Zone 12 NAD27
UTM-Zone 12 NAD83
UTM-Zone 13 NAD27
UTM-Zone 13 NAD83