## Data
Header Information | measured depth (ft) | inclination (°) | azimuth (°) | true vertical depth (ft) | northing +N/-S (ft) | easting +E/-W (ft)
Operator Name | 179 | 2.37 | 149.74 | 178.95 | -3.2 | 1.87
CAERUS | 210 | 2.86 | 159.85 | 209.92 | -4.48 | 2.45
Operator Number | 240 | 3.12 | 149.65 | 239.88 | -5.88 | 3.13
10456 | 301 | 3.96 | 143.94 | 300.76 | -9.02 | 5.2
Well Name and Number | 392 | 4.44 | 147.19 | 391.51 | -14.52 | 8.96
PUCKETT 32D-26 | 482 | 6.46 | 148.16 | 481.1 | -21.75 | 13.52
API Number (if available) | 575 | 8.83 | 149.04 | 573.27 | -32.32 | 19.95
| 669 | 10.5 | 155.1 | 665.94 | -46.27 | 27.27
Location: QQ SEC TWP RGE | 764 | 10.9 | 152.38 | 759.28 | -62.08 | 35.08
S26-T6S-R97W | 858 | 11.12 | 148.77 | 851.55 | -77.71 | 43.9
Citing Type: Planned or Actual | 953 | 10.46 | 150.71 | 944.87 | -93.06 | 52.87
ACTUAL | 1047 | 10.42 | 156.95 | 1037.32 | -108.33 | 60.37
Deviation Indicator | 1142 | 11.56 | 157.91 | 1130.58 | -125.05 | 67.32
Directional | 1236 | 11.87 | 158.18 | 1222.62 | -142.76 | 74.45
North Reference | 1331 | 10.37 | 154.84 | 1315.83 | -159.57 | 81.72
True | 1425 | 8.75 | 159.06 | 1408.53 | -173.9 | 87.87
Grid Type | 1520 | 9.01 | 164.15 | 1502.39 | -187.81 | 92.49
#VALUE! | 1615 | 11.38 | 180.68 | 1595.9 | -204.34 | 94.41
| 1709 | 12.88 | 161.69 | 1687.84 | -223.57 | 97.59
| 1804 | 11.87 | 160.99 | 1780.63 | -242.86 | 104.1
| 1898 | 10.72 | 154.05 | 1872.81 | -259.86 | 111.07
| 1993 | 11.91 | 144.73 | 1965.97 | -275.81 | 120.6
| 2087 | 12.26 | 139.63 | 2057.89 | -291.34 | 132.67
| 2182 | 12.52 | 144.55 | 2150.68 | -307.41 | 145.17
| 2277 | 11.87 | 147.19 | 2243.54 | -324.01 | 156.44
| 2350 | 10.55 | 153.08 | 2315.15 | -336.28 | 163.53
| 2508 | 9.4 | 165.47 | 2470.77 | -361.67 | 173.32
| 2603 | 11.47 | 166.44 | 2564.2 | -378.36 | 177.48
| 2697 | 11.69 | 155.37 | 2656.29 | -396.11 | 183.64
| 2791 | 11.34 | 155.28 | 2748.4 | -413.16 | 191.48
| 2886 | 11.25 | 152.03 | 2841.56 | -429.83 | 199.73
| 2980 | 11.29 | 148.33 | 2933.75 | -445.76 | 208.86
| 3075 | 10.55 | 147.02 | 3027.03 | -460.97 | 218.48
| 3169 | 10.46 | 146.49 | 3119.46 | -475.3 | 227.87
| 3264 | 11.21 | 150.53 | 3212.76 | -490.53 | 237.18
| 3358 | 12.48 | 149.13 | 3304.76 | -507.21 | 246.88
| 3452 | 12.04 | 148.07 | 3396.62 | -524.24 | 257.28
| 3547 | 12.04 | 151.15 | 3489.53 | -541.33 | 267.3
| 3641 | 12.39 | 154.4 | 3581.4 | -559.01 | 276.39
| 3736 | 12.96 | 155.1 | 3674.08 | -577.87 | 285.28
| 3830 | 13.18 | 151.67 | 3765.65 | -596.86 | 294.8
| 3925 | 12.88 | 151.15 | 3858.2 | -615.67 | 305.05
| 4019 | 12.88 | 152.46 | 3949.84 | -634.14 | 314.95
| 4113 | 12.31 | 151.94 | 4041.58 | -652.27 | 324.51
| 4208 | 11.38 | 151.41 | 4134.55 | -669.44 | 333.76
| 4302 | 12.26 | 156.77 | 4226.56 | -686.75 | 342.13
| 4397 | 12.22 | 153.78 | 4319.4 | -705.04 | 350.55
| 4491 | 12.57 | 155.19 | 4411.21 | -723.25 | 359.24
| 4586 | 11.51 | 155.89 | 4504.12 | -741.28 | 367.45
| 4680 | 11.65 | 154.05 | 4596.21 | -758.38 | 375.43
| 4775 | 11.34 | 152.9 | 4689.3 | -775.32 | 383.89
| 4869 | 11.07 | 153.61 | 4781.51 | -791.63 | 392.11
| 4964 | 10.94 | 153.43 | 4874.76 | -807.86 | 400.19
| 5058 | 10.37 | 152.99 | 4967.14 | -823.38 | 408.03
| 5153 | 10.33 | 153.96 | 5060.6 | -838.65 | 415.65
| 5248 | 12 | 153.52 | 5153.8 | -855.14 | 423.79
| 5342 | 11.12 | 154.13 | 5245.89 | -872.04 | 432.1
| 5437 | 11.21 | 153.87 | 5339.09 | -888.58 | 440.17
| 5531 | 11.78 | 153.43 | 5431.2 | -905.36 | 448.48
| 5626 | 11.65 | 151.85 | 5524.23 | -922.49 | 457.35
| 5720 | 11.16 | 152.55 | 5616.37 | -938.93 | 466.02
| 5815 | 11.87 | 154.31 | 5709.46 | -955.9 | 474.49
| 5909 | 11.12 | 154.22 | 5801.57 | -972.77 | 482.62
| 6004 | 11.82 | 155.98 | 5894.67 | -989.91 | 490.57
| 6098 | 11.25 | 155.63 | 5986.77 | -1007.05 | 498.27
| 6193 | 10.68 | 155.54 | 6080.04 | -1023.51 | 505.74
| 6287 | 10.24 | 156.33 | 6172.48 | -1039.09 | 512.7
| 6382 | 8.39 | 159.32 | 6266.22 | -1053.31 | 518.54
| 6476 | 6.68 | 160.38 | 6359.41 | -1064.88 | 522.8
| 6571 | 5.71 | 157.21 | 6453.85 | -1074.44 | 526.48
| 6665 | 3.87 | 155.8 | 6547.52 | -1081.64 | 529.6
| 6760 | 2.81 | 173.12 | 6642.36 | -1086.88 | 531.19
| 6854 | 1.49 | 173.82 | 6736.29 | -1090.38 | 531.6
| 6949 | 0.75 | 269.45 | 6831.28 | -1091.62 | 531.11
| 7232 | 1.1 | 234.47 | 7114.24 | -1093.21 | 527.04
| 7421 | 3.12 | 237.89 | 7303.1 | -1097 | 521.21
| 7610 | 2.99 | 245.01 | 7491.84 | -1101.82 | 512.39
| 7799 | 3.21 | 249.94 | 7680.56 | -1105.71 | 502.95
| 7988 | 3.78 | 250.29 | 7869.21 | -1109.63 | 492.11
| 8177 | 4.22 | 250.29 | 8057.75 | -1114.08 | 479.7
| 8367 | 4.4 | 252.31 | 8247.21 | -1118.65 | 466.18
| 8556 | 4.7 | 249.76 | 8435.61 | -1123.53 | 452
| 8745 | 4.09 | 244.57 | 8624.06 | -1129.1 | 438.65
| 8934 | 4.26 | 251.87 | 8812.56 | -1134.18 | 425.89
| 9028 | 4.35 | 247.91 | 8906.29 | -1136.61 | 419.27
| 9090 | 4.35 | 247.91 | 8968.11 | -1138.38 | 414.91

## Lookup (hidden)
North Reference | RetunValue | Grid Type | ReturnValue | Deviation Indicator | ReturnValue
| 2 |  | 0 |  | 2
True |  | SPCS-Colorado Central-NAD27 |  | Directional
Grid |  | SPCS-Colorado Central-NAD83 |  | High Angle
|  | SPCS-Colorado North-NAD27 |  | Horizontal
SPCS-Colorado North-NAD83
SPCS-Colorado South-NAD27
SPCS-Colorado South-NAD83
UTM-Zone 12 NAD27
UTM-Zone 12 NAD83
UTM-Zone 13 NAD27
UTM-Zone 13 NAD83