## Data
Header Information | measured depth (ft) | inclination (°) | azimuth (°) | true vertical depth (ft) | northing +N/-S (ft) | easting +E/-W (ft)
Operator Name | 210 | 1.49 | 167.58 | 209.98 | -2.67 | 0.59
CAERUS | 270 | 2.15 | 142.27 | 269.95 | -4.32 | 1.44
Operator Number | 301 | 2.55 | 152.99 | 300.92 | -5.39 | 2.11
10456 | 392 | 4.26 | 124.96 | 391.76 | -9.13 | 5.8
Well Name and Number | 421 | 4.7 | 120.47 | 420.67 | -10.35 | 7.71
PUCKETT 32C-26 | 482 | 4.92 | 117.66 | 481.46 | -12.83 | 12.18
API Number (if available) | 575 | 5.45 | 121.97 | 574.08 | -17.02 | 19.46
| 669 | 6.42 | 154.66 | 667.6 | -24.14 | 25.5
Location: QQ SEC TWP RGE | 764 | 7.73 | 153.52 | 761.87 | -34.66 | 30.62
S26-T6S-R97W | 858 | 8.57 | 144.64 | 854.93 | -46.03 | 37.49
Citing Type: Planned or Actual | 953 | 8.44 | 144.91 | 948.88 | -57.51 | 45.6
ACTUAL | 1142 | 9.23 | 144.64 | 1135.64 | -81.22 | 62.34
Deviation Indicator | 1236 | 8.83 | 149.48 | 1228.48 | -93.58 | 70.37
Directional | 1331 | 9.93 | 151.32 | 1322.2 | -107.05 | 78
North Reference | 1425 | 10.99 | 149.04 | 1414.64 | -121.84 | 86.5
True | 1520 | 10.9 | 137.35 | 1507.92 | -136.22 | 97.25
Grid Type | 1615 | 9.98 | 131.11 | 1601.35 | -148.24 | 109.54
#VALUE! | 1709 | 9.32 | 129.26 | 1694.02 | -158.41 | 121.57
| 1804 | 9.54 | 138.58 | 1787.75 | -169.18 | 132.73
| 1898 | 9.67 | 145.08 | 1880.43 | -181.5 | 142.4
| 1993 | 9.32 | 145.17 | 1974.13 | -194.35 | 151.36
| 2087 | 8.75 | 148.16 | 2066.96 | -206.68 | 159.48
| 2182 | 9.45 | 151.85 | 2160.77 | -219.69 | 166.98
| 2277 | 10.81 | 153.52 | 2254.28 | -234.54 | 174.63
| 2371 | 11.56 | 154.13 | 2346.5 | -250.91 | 182.67
| 2466 | 12.79 | 153.96 | 2439.36 | -268.92 | 191.44
| 2509 | 13.8 | 152.99 | 2481.21 | -277.77 | 195.86
| 2604 | 13.67 | 151.32 | 2573.49 | -297.71 | 206.39
| 2698 | 13.58 | 150.44 | 2664.85 | -317.05 | 217.16
| 2793 | 14.02 | 151.06 | 2757.1 | -336.83 | 228.24
| 2887 | 12.74 | 149.3 | 2848.55 | -355.7 | 239.04
| 2981 | 11.21 | 147.81 | 2940.5 | -372.35 | 249.2
| 3076 | 10.28 | 148.77 | 3033.83 | -387.41 | 258.51
| 3170 | 8.97 | 144.38 | 3126.51 | -400.54 | 267.13
| 3265 | 9.27 | 146.75 | 3220.31 | -412.96 | 275.64
| 3359 | 9.14 | 145.7 | 3313.1 | -425.46 | 284
| 3454 | 9.05 | 144.91 | 3406.91 | -437.81 | 292.54
| 3548 | 9.05 | 144.73 | 3499.74 | -449.89 | 301.06
| 3642 | 8.92 | 145.08 | 3592.58 | -461.9 | 309.5
| 3737 | 8.04 | 144.82 | 3686.54 | -473.37 | 317.55
| 3831 | 8.53 | 148.42 | 3779.56 | -484.69 | 324.98
| 3926 | 8.7 | 149.83 | 3873.49 | -496.9 | 332.29
| 4020 | 9.23 | 151.67 | 3966.34 | -509.68 | 339.44
| 4114 | 9.84 | 150.53 | 4059.04 | -523.31 | 346.96
| 4209 | 9.4 | 149.3 | 4152.71 | -537.05 | 354.92
| 4303 | 10.2 | 152.03 | 4245.33 | -551 | 362.74
| 4398 | 9.58 | 151.85 | 4338.92 | -565.4 | 370.42
| 4492 | 10.02 | 152.11 | 4431.55 | -579.52 | 377.93
| 4587 | 9.27 | 151.67 | 4525.21 | -593.56 | 385.43
| 4681 | 9.36 | 151.15 | 4617.97 | -606.92 | 392.71
| 4776 | 9.01 | 150.36 | 4711.75 | -620.16 | 400.12
| 4870 | 7.91 | 151.15 | 4804.72 | -632.22 | 406.88
| 4965 | 7.47 | 145.17 | 4898.87 | -643.01 | 413.56
| 5059 | 8.17 | 147.63 | 4992 | -653.67 | 420.63
| 5154 | 8.61 | 150.62 | 5085.98 | -665.57 | 427.73
| 5249 | 9.8 | 152.99 | 5179.76 | -678.97 | 434.89
| 5343 | 10.85 | 149.83 | 5272.23 | -693.75 | 442.97
| 5438 | 10.72 | 148.51 | 5365.56 | -709.01 | 452.08
| 5532 | 10.59 | 147.89 | 5457.93 | -723.78 | 461.24
| 5627 | 10.94 | 146.66 | 5551.26 | -738.71 | 470.83
| 5721 | 9.98 | 149.04 | 5643.7 | -753.14 | 479.92
| 5816 | 9.98 | 148.25 | 5737.26 | -767.2 | 488.49
| 5910 | 8.48 | 147.28 | 5830.04 | -779.96 | 496.52
| 6005 | 7.34 | 143.94 | 5924.14 | -790.76 | 503.88
| 6099 | 6.33 | 143.76 | 6017.47 | -799.79 | 510.48
| 6194 | 5.85 | 146.22 | 6111.93 | -808.04 | 516.27
| 6288 | 4.48 | 145.08 | 6205.55 | -815.03 | 521.03
| 6383 | 3.12 | 127.59 | 6300.34 | -819.65 | 525.21
| 6477 | 1.54 | 147.37 | 6394.26 | -822.28 | 527.91
| 6572 | 0.57 | 267.43 | 6489.25 | -823.37 | 528.13
| 6761 | 1.06 | 260.48 | 6678.23 | -823.71 | 525.47
| 6950 | 1.89 | 255.21 | 6867.17 | -824.79 | 520.73
| 7139 | 3.16 | 259.16 | 7055.98 | -826.57 | 512.6
| 7328 | 3.56 | 271.64 | 7244.66 | -827.38 | 501.62
| 7517 | 4.4 | 265.93 | 7433.2 | -827.72 | 488.52
| 7706 | 5.85 | 259.78 | 7621.44 | -829.95 | 471.81
| 7895 | 6.77 | 259.78 | 7809.29 | -833.63 | 451.36
| 8084 | 7.78 | 252.66 | 7996.77 | -839.42 | 428.19
| 8273 | 8.97 | 247.65 | 8183.76 | -848.84 | 402.35
| 8462 | 10.11 | 245.63 | 8370.14 | -861.29 | 373.61
| 8557 | 9.32 | 250.2 | 8463.78 | -867.33 | 358.78
| 8746 | 8.53 | 250.11 | 8650.49 | -877.29 | 331.2
| 8935 | 8.97 | 250.2 | 8837.29 | -887.05 | 304.15
| 9001 | 9.62 | 248.88 | 8902.42 | -890.78 | 294.17
| 9063 | 9.62 | 248.88 | 8963.55 | -894.51 | 284.5

## Lookup (hidden)
North Reference | RetunValue | Grid Type | ReturnValue | Deviation Indicator | ReturnValue
| 2 |  | 0 |  | 2
True |  | SPCS-Colorado Central-NAD27 |  | Directional
Grid |  | SPCS-Colorado Central-NAD83 |  | High Angle
|  | SPCS-Colorado North-NAD27 |  | Horizontal
SPCS-Colorado North-NAD83
SPCS-Colorado South-NAD27
SPCS-Colorado South-NAD83
UTM-Zone 12 NAD27
UTM-Zone 12 NAD83
UTM-Zone 13 NAD27
UTM-Zone 13 NAD83