## Data
Header Information | measured depth (ft) | inclination (°) | azimuth (°) | true vertical depth (ft) | northing +N/-S (ft) | easting +E/-W (ft)
Operator Name | 241 | 1.89 | 100.61 | 240.96 | -0.73 | 3.91
CAERUS | 271 | 2.11 | 95.6 | 270.94 | -0.88 | 4.94
Operator Number | 300 | 2.33 | 90.41 | 299.92 | -0.93 | 6.06
10456 | 392 | 2.59 | 92.44 | 391.83 | -1.03 | 10.01
Well Name and Number | 484 | 3.52 | 95.25 | 483.7 | -1.38 | 14.9
PUCKETT 32B-26 | 575 | 4 | 107.64 | 574.51 | -2.6 | 20.71
API Number (if available) | 670 | 4.97 | 119.59 | 669.22 | -5.64 | 27.44
| 764 | 5.8 | 134.72 | 762.8 | -10.99 | 34.36
Location: QQ SEC TWP RGE | 859 | 6.15 | 134.01 | 857.29 | -17.9 | 41.43
S26-T6S-R97W | 953 | 6.68 | 134.89 | 950.7 | -25.26 | 48.92
Citing Type: Planned or Actual | 1048 | 7.56 | 141.48 | 1044.97 | -34.05 | 56.73
ACTUAL | 1142 | 7.12 | 133.57 | 1138.2 | -42.9 | 64.8
Deviation Indicator | 1237 | 6.72 | 131.11 | 1232.51 | -50.61 | 73.26
Directional | 1331 | 6.59 | 140.34 | 1325.88 | -58.38 | 80.84
North Reference | 1426 | 7.16 | 135.94 | 1420.19 | -66.83 | 88.44
True | 1521 | 7.43 | 134.36 | 1514.42 | -75.38 | 96.95
Grid Type | 1615 | 8.13 | 136.82 | 1607.56 | -84.48 | 105.84
#VALUE! | 1710 | 8.13 | 138.84 | 1701.6 | -94.44 | 114.86
| 1804 | 8.04 | 139.19 | 1794.67 | -104.42 | 123.53
| 1899 | 8.22 | 148.86 | 1888.72 | -115.26 | 131.39
| 1993 | 8.75 | 143.85 | 1981.69 | -126.78 | 139.08
| 2088 | 9.1 | 134.27 | 2075.55 | -137.86 | 148.72
| 2183 | 9.36 | 132.34 | 2169.32 | -148.31 | 159.81
| 2277 | 9.1 | 131.63 | 2262.1 | -158.39 | 171.02
| 2372 | 8.97 | 132.16 | 2355.92 | -168.36 | 182.12
| 2466 | 9.36 | 128.73 | 2448.72 | -178.06 | 193.52
| 2604 | 10.15 | 128.03 | 2584.73 | -192.57 | 211.85
| 2699 | 9.84 | 134.27 | 2678.29 | -203.39 | 224.26
| 2793 | 10.02 | 136.91 | 2770.88 | -214.97 | 235.59
| 2887 | 8.83 | 138.23 | 2863.61 | -226.33 | 245.99
| 2982 | 6.77 | 134.8 | 2957.72 | -235.71 | 254.82
| 3076 | 6.5 | 136.29 | 3051.09 | -243.46 | 262.43
| 3171 | 5.98 | 140.86 | 3145.53 | -251.19 | 269.27
| 3265 | 6.72 | 146.31 | 3238.96 | -259.56 | 275.41
| 3359 | 7.52 | 141.39 | 3332.23 | -268.94 | 282.3
| 3454 | 7.69 | 141.13 | 3426.4 | -278.75 | 290.16
| 3548 | 7.47 | 141.92 | 3519.57 | -288.46 | 297.88
| 3643 | 6.86 | 140.07 | 3613.83 | -297.67 | 305.33
| 3737 | 8.61 | 141.74 | 3706.97 | -307.5 | 313.29
| 3832 | 8.26 | 142.71 | 3800.95 | -318.51 | 321.83
| 3926 | 8.13 | 140.25 | 3893.99 | -328.99 | 330.17
| 4020 | 7.56 | 144.38 | 3987.11 | -339.13 | 338.02
| 4115 | 8.04 | 140.07 | 4081.23 | -349.3 | 345.93
| 4209 | 8.31 | 135.24 | 4174.27 | -359.17 | 354.93
| 4304 | 7.82 | 135.68 | 4268.33 | -368.67 | 364.28
| 4398 | 7.69 | 135.77 | 4361.47 | -377.75 | 373.13
| 4493 | 6.94 | 135.41 | 4455.7 | -386.39 | 381.6
| 4587 | 7.47 | 136.56 | 4548.96 | -394.87 | 389.78
| 4682 | 6.9 | 135.15 | 4643.21 | -403.4 | 398.06
| 4776 | 6.9 | 138.49 | 4736.53 | -411.63 | 405.78
| 4871 | 7.03 | 140.95 | 4830.83 | -420.42 | 413.22
| 4965 | 7.12 | 142.88 | 4924.11 | -429.53 | 420.36
| 5060 | 7.03 | 140.95 | 5018.39 | -438.74 | 427.58
| 5155 | 7.73 | 140.86 | 5112.6 | -448.21 | 435.27
| 5249 | 8.66 | 144.12 | 5205.64 | -458.85 | 443.41
| 5344 | 8.26 | 141.74 | 5299.61 | -470 | 451.83
| 5438 | 8.53 | 140.25 | 5392.6 | -480.67 | 460.47
| 5533 | 8.48 | 139.9 | 5486.56 | -491.44 | 469.49
| 5627 | 8.09 | 139.54 | 5579.58 | -501.77 | 478.24
| 5722 | 7.38 | 140.86 | 5673.71 | -511.59 | 486.43
| 5816 | 7.21 | 138.84 | 5766.95 | -520.72 | 494.12
| 5911 | 6.42 | 140.78 | 5861.28 | -529.32 | 501.41
| 6005 | 6.24 | 142.09 | 5954.71 | -537.42 | 507.87
| 6100 | 5.41 | 130.49 | 6049.22 | -544.4 | 514.45
| 6194 | 4.04 | 122.93 | 6142.9 | -549.08 | 520.6
| 6289 | 2.55 | 101.22 | 6237.74 | -551.31 | 525.48
| 6383 | 2.11 | 89.36 | 6331.66 | -551.7 | 529.26
| 6478 | 1.54 | 97.36 | 6426.61 | -551.84 | 532.28
| 6572 | 1.27 | 124.96 | 6520.59 | -552.6 | 534.38
| 6667 | 1.32 | 196.32 | 6615.57 | -554.26 | 534.94
| 6856 | 1.49 | 198.43 | 6804.51 | -558.68 | 533.55
| 7045 | 2.07 | 231.83 | 6993.42 | -563.12 | 530.09
| 7234 | 2.55 | 264.17 | 7182.28 | -565.65 | 523.22
| 7423 | 3.08 | 239.21 | 7371.06 | -568.68 | 514.68
| 7612 | 3.87 | 247.04 | 7559.71 | -573.77 | 504.44
| 7801 | 3.69 | 240.18 | 7748.3 | -579.28 | 493.29
| 7989 | 4.04 | 238.42 | 7935.87 | -585.76 | 482.4
| 8179 | 4.04 | 237.98 | 8125.4 | -592.81 | 471.03
| 8368 | 5.32 | 237.28 | 8313.76 | -601.08 | 458.01
| 8557 | 6.24 | 236.22 | 8501.8 | -611.52 | 442.1
| 8746 | 6.06 | 243.7 | 8689.72 | -621.66 | 424.62
| 8904 | 6.42 | 240.88 | 8846.78 | -629.65 | 409.42
| 8989 | 6.81 | 239.65 | 8931.22 | -634.51 | 400.92
| 9053 | 6.81 | 239.65 | 8994.76 | -638.34 | 394.37

## Lookup (hidden)
North Reference | RetunValue | Grid Type | ReturnValue | Deviation Indicator | ReturnValue
| 2 |  | 0 |  | 2
True |  | SPCS-Colorado Central-NAD27 |  | Directional
Grid |  | SPCS-Colorado Central-NAD83 |  | High Angle
|  | SPCS-Colorado North-NAD27 |  | Horizontal
SPCS-Colorado North-NAD83
SPCS-Colorado South-NAD27
SPCS-Colorado South-NAD83
UTM-Zone 12 NAD27
UTM-Zone 12 NAD83
UTM-Zone 13 NAD27
UTM-Zone 13 NAD83