## Data
Header Information | measured depth (ft) | inclination (°) | azimuth (°) | true vertical depth (ft) | northing +N/-S (ft) | easting +E/-W (ft)
Operator Name | 180 | 2.15 | 51.39 | 179.96 | 2.11 | 2.64
CAERUS | 210 | 2.9 | 46.64 | 209.93 | 2.98 | 3.63
Operator Number | 301 | 3.65 | 63.78 | 300.78 | 5.84 | 7.9
10456 | 393 | 4.22 | 83.21 | 392.57 | 7.53 | 13.89
Well Name and Number | 485 | 5.63 | 78.55 | 484.23 | 8.83 | 21.68
PUCKETT 31C-26 | 576 | 6.55 | 72.48 | 574.71 | 11.28 | 31
API Number (if available) | 671 | 6.37 | 69.5 | 669.11 | 14.76 | 41.1
| 765 | 6.64 | 66.6 | 762.51 | 18.74 | 50.98
Location: QQ SEC TWP RGE | 860 | 6.81 | 59.56 | 856.85 | 23.77 | 60.87
S26-T6S-R97W | 954 | 6.94 | 51.96 | 950.18 | 30.1 | 70.15
Citing Type: Planned or Actual | 1049 | 7.03 | 57.02 | 1044.47 | 36.8 | 79.55
ACTUAL | 1143 | 7.43 | 54.03 | 1137.73 | 43.5 | 89.29
Deviation Indicator | 1238 | 7.3 | 60.44 | 1231.95 | 50.09 | 99.51
Directional | 1332 | 7.25 | 70.02 | 1325.19 | 55.06 | 110.28
North Reference | 1427 | 7.91 | 69.94 | 1419.36 | 59.35 | 122.06
True | 1522 | 8.17 | 67.39 | 1513.43 | 64.19 | 134.43
Grid Type | 1616 | 8 | 69.41 | 1606.49 | 69.06 | 146.72
#VALUE! | 1711 | 7.52 | 72.4 | 1700.62 | 73.26 | 158.83
| 1805 | 7.3 | 76.7 | 1793.84 | 76.49 | 170.51
| 1900 | 7.78 | 74.24 | 1888.02 | 79.63 | 182.57
| 1994 | 7.82 | 71.61 | 1981.15 | 83.37 | 194.76
| 2089 | 8 | 65.89 | 2075.25 | 88.11 | 206.93
| 2184 | 7.87 | 65.98 | 2169.34 | 93.46 | 218.9
| 2278 | 7.73 | 72.13 | 2262.47 | 98.02 | 230.8
| 2373 | 7.56 | 72.84 | 2356.62 | 101.83 | 242.85
| 2468 | 8.13 | 71.43 | 2450.73 | 105.81 | 255.19
| 2603 | 8.48 | 68.97 | 2584.32 | 112.42 | 273.53
| 2698 | 8.75 | 68.97 | 2678.25 | 117.53 | 286.81
| 2792 | 8.97 | 69.06 | 2771.13 | 122.71 | 300.33
| 2886 | 8.31 | 66.33 | 2864.06 | 128.06 | 313.39
| 2981 | 8.26 | 68.62 | 2958.07 | 133.3 | 326.04
| 3075 | 9.01 | 70.38 | 3051 | 138.24 | 339.26
| 3170 | 8.17 | 69.23 | 3144.94 | 143.13 | 352.58
| 3264 | 8.92 | 66.07 | 3237.89 | 148.45 | 365.48
| 3358 | 8.66 | 63.78 | 3330.79 | 154.53 | 378.49
| 3453 | 8.53 | 62.03 | 3424.72 | 161 | 391.13
| 3547 | 8.61 | 61.41 | 3517.67 | 167.64 | 403.47
| 3642 | 6.94 | 66.24 | 3611.8 | 173.35 | 414.96
| 3736 | 6.9 | 61.15 | 3705.11 | 178.36 | 425.11
| 3831 | 6.81 | 69.94 | 3799.44 | 183.05 | 435.4
| 3925 | 6.37 | 68.09 | 3892.81 | 186.91 | 445.47
| 4019 | 6.2 | 69.23 | 3986.25 | 190.65 | 455.05
| 4114 | 6.02 | 66.95 | 4080.71 | 194.42 | 464.43
| 4208 | 5.76 | 65.45 | 4174.21 | 198.31 | 473.26
| 4303 | 6.42 | 68.09 | 4268.68 | 202.27 | 482.53
| 4397 | 6.11 | 62.9 | 4362.12 | 206.51 | 491.85
| 4492 | 6.86 | 64.13 | 4456.51 | 211.29 | 501.46
| 4586 | 7.25 | 67.04 | 4549.8 | 216.06 | 511.97
| 4681 | 7.87 | 69.85 | 4643.97 | 220.64 | 523.6
| 4775 | 7.95 | 70.38 | 4737.08 | 225.04 | 535.76
| 4870 | 6.99 | 67.21 | 4831.27 | 229.48 | 547.28
| 4964 | 5.85 | 76.53 | 4924.68 | 232.81 | 557.21
| 5059 | 6.64 | 69.14 | 5019.12 | 235.9 | 567.05
| 5153 | 8.04 | 65.01 | 5112.35 | 240.61 | 578.09
| 5248 | 8.09 | 60.62 | 5206.41 | 246.69 | 589.94
| 5343 | 8.13 | 61.15 | 5300.46 | 253.22 | 601.65
| 5437 | 7.91 | 57.89 | 5393.54 | 259.86 | 612.95
| 5532 | 7.73 | 54.38 | 5487.65 | 267.06 | 623.68
| 5626 | 7.69 | 55.52 | 5580.81 | 274.3 | 634
| 5721 | 7.6 | 61.94 | 5674.96 | 280.85 | 644.78
| 5815 | 6.99 | 59.48 | 5768.2 | 286.68 | 655.2
| 5910 | 6.77 | 63.61 | 5862.52 | 292.11 | 665.19
| 6004 | 6.15 | 61.06 | 5955.92 | 297 | 674.56
| 6099 | 5.67 | 59.3 | 6050.42 | 301.86 | 683.05
| 6193 | 5.41 | 57.02 | 6143.98 | 306.65 | 690.76
| 6288 | 4.97 | 56.22 | 6238.59 | 311.37 | 697.94
| 6382 | 4.04 | 49.81 | 6332.3 | 315.77 | 703.85
| 6477 | 2.51 | 56.4 | 6427.14 | 319.08 | 708.14
| 6571 | 1.49 | 27.75 | 6521.08 | 321.3 | 710.43
| 6666 | 1.49 | 185.51 | 6616.07 | 321.17 | 710.88
| 6760 | 1.36 | 223.39 | 6710.04 | 319.14 | 710
| 6949 | 1.45 | 280.61 | 6899 | 317.95 | 706.11
| 7138 | 2.51 | 240.18 | 7087.89 | 316.33 | 700.17
| 7327 | 2.46 | 247.91 | 7276.71 | 312.75 | 692.82
| 7516 | 3.25 | 250.46 | 7465.47 | 309.43 | 684.01
| 7705 | 3.16 | 256.18 | 7654.18 | 306.4 | 673.9
| 7894 | 4.13 | 256.18 | 7842.8 | 303.53 | 662.23
| 8083 | 4.48 | 260.57 | 8031.26 | 300.69 | 648.34
| 8272 | 5.05 | 255.21 | 8219.61 | 297.36 | 633.02
| 8335 | 5.05 | 255.21 | 8282.36 | 295.94 | 627.66
| 8462 | 5.45 | 263.38 | 8408.83 | 293.82 | 616.26
| 8651 | 6.72 | 258.64 | 8596.77 | 290.61 | 596.5
| 8840 | 7.21 | 257.85 | 8784.37 | 285.93 | 574.07
| 9007 | 7.38 | 257.32 | 8950.02 | 281.37 | 553.36
| 9070 | 7.38 | 257.32 | 9012.5 | 279.6 | 545.46

## Lookup (hidden)
North Reference | RetunValue | Grid Type | ReturnValue | Deviation Indicator | ReturnValue
| 2 |  | 0 |  | 2
True |  | SPCS-Colorado Central-NAD27 |  | Directional
Grid |  | SPCS-Colorado Central-NAD83 |  | High Angle
|  | SPCS-Colorado North-NAD27 |  | Horizontal
SPCS-Colorado North-NAD83
SPCS-Colorado South-NAD27
SPCS-Colorado South-NAD83
UTM-Zone 12 NAD27
UTM-Zone 12 NAD83
UTM-Zone 13 NAD27
UTM-Zone 13 NAD83