## Data
Header Information | measured depth (ft) | inclination (°) | azimuth (°) | true vertical depth (ft) | northing +N/-S (ft) | easting +E/-W (ft)
Operator Name | 179 | 2.24 | 32.92 | 178.95 | 2.94 | 1.9
CAERUS | 271 | 4.04 | 43.73 | 270.81 | 6.79 | 5.12
Operator Number | 301 | 4.61 | 60.26 | 300.73 | 8.15 | 6.9
10456 | 393 | 6.9 | 51.73 | 392.26 | 13.41 | 14.45
Well Name and Number | 485 | 9.71 | 56.65 | 483.29 | 21.1 | 25.27
PUCKETT 35B-23 | 576 | 11.29 | 51.47 | 572.76 | 30.87 | 38.65
API Number (if available) | 670 | 11.78 | 44.17 | 664.87 | 43.48 | 52.53
| 765 | 11.73 | 34.95 | 757.89 | 58.35 | 64.82
Location: QQ SEC TWP RGE | 859 | 12.52 | 24.57 | 849.8 | 75.45 | 74.53
S26-T6S-R97W | 954 | 12.61 | 13.06 | 942.54 | 94.92 | 81.16
Citing Type: Planned or Actual | 1048 | 11.95 | 3.57 | 1034.4 | 114.63 | 84.09
ACTUAL | 1143 | 12.7 | 4.45 | 1127.21 | 134.86 | 85.51
Deviation Indicator | 1237 | 13.14 | 9.11 | 1218.83 | 155.71 | 88
Directional | 1332 | 13.14 | 14.91 | 1311.35 | 176.81 | 92.49
North Reference | 1426 | 12.35 | 18.07 | 1403.03 | 196.69 | 98.36
True | 1521 | 12.31 | 19.12 | 1495.84 | 215.92 | 104.83
Grid Type | 1616 | 12.39 | 17.98 | 1588.64 | 235.18 | 111.29
#VALUE! | 1710 | 12.09 | 18.51 | 1680.5 | 254.11 | 117.53
| 1805 | 12.17 | 22.46 | 1773.38 | 272.8 | 124.51
| 1899 | 11.95 | 26.16 | 1865.31 | 290.69 | 132.59
| 1994 | 11.38 | 26.24 | 1958.35 | 307.92 | 141.07
| 2089 | 11.43 | 25.1 | 2051.47 | 324.85 | 149.2
| 2183 | 12.52 | 25.72 | 2143.43 | 342.47 | 157.58
| 2278 | 12.79 | 23.7 | 2236.12 | 361.37 | 166.27
| 2373 | 12.7 | 23.61 | 2328.78 | 380.57 | 174.68
| 2467 | 12.96 | 21.15 | 2420.43 | 399.87 | 182.62
| 2603 | 12.61 | 18.86 | 2553.06 | 428.14 | 192.92
| 2697 | 12.61 | 17.81 | 2644.79 | 447.62 | 199.38
| 2792 | 11.87 | 19.12 | 2737.63 | 466.73 | 205.75
| 2886 | 10.59 | 17.72 | 2829.83 | 484.09 | 211.55
| 2981 | 10.64 | 17.63 | 2923.21 | 500.76 | 216.86
| 3075 | 10.85 | 20.09 | 3015.56 | 517.34 | 222.53
| 3170 | 11.56 | 21.59 | 3108.75 | 534.59 | 229.1
| 3264 | 12.22 | 22.55 | 3200.73 | 552.54 | 236.38
| 3358 | 12.57 | 17.89 | 3292.54 | 571.46 | 243.34
| 3453 | 12.52 | 15.87 | 3385.27 | 591.2 | 249.33
| 3547 | 12.13 | 14.91 | 3477.11 | 610.54 | 254.66
| 3642 | 11.56 | 15.78 | 3570.08 | 629.35 | 259.82
| 3736 | 12.66 | 11.48 | 3661.99 | 648.51 | 264.43
| 3830 | 12.35 | 10.25 | 3753.76 | 668.5 | 268.27
| 3925 | 11.34 | 12.36 | 3846.74 | 687.62 | 272.07
| 4019 | 11.38 | 12.27 | 3938.9 | 705.71 | 276.02
| 4114 | 11.95 | 19.56 | 4031.94 | 724.13 | 281.31
| 4208 | 12.79 | 21.76 | 4123.76 | 742.97 | 288.42
| 4303 | 12.92 | 22.03 | 4216.38 | 762.58 | 296.31
| 4397 | 13.05 | 22.2 | 4307.97 | 782.15 | 304.26
| 4492 | 12.52 | 19.21 | 4400.62 | 801.8 | 311.7
| 4586 | 11.95 | 18.07 | 4492.48 | 820.67 | 318.07
| 4681 | 11.6 | 18.07 | 4585.48 | 839.1 | 324.08
| 4775 | 11.65 | 17.81 | 4677.55 | 857.13 | 329.92
| 4870 | 11.07 | 17.19 | 4770.69 | 874.97 | 335.55
| 4964 | 9.54 | 12.8 | 4863.18 | 891.19 | 339.94
| 5059 | 7.73 | 5.15 | 4957.1 | 905.23 | 342.26
| 5153 | 6.55 | 353.11 | 5050.37 | 916.85 | 342.18
| 5248 | 6.06 | 358.65 | 5144.8 | 927.24 | 341.41
| 5343 | 5.54 | 4.71 | 5239.31 | 936.83 | 341.67
| 5437 | 4.75 | 12.71 | 5332.93 | 945.15 | 342.9
| 5532 | 4.13 | 21.85 | 5427.65 | 952.16 | 345.04
| 5626 | 2.46 | 26.24 | 5521.49 | 957.11 | 347.19
| 5721 | 1.19 | 51.03 | 5616.44 | 959.56 | 348.86
| 5815 | 0.92 | 49.1 | 5710.43 | 960.67 | 350.19
| 6004 | 0.66 | 55.69 | 5899.41 | 962.27 | 352.23
| 6100 | 0.4 | 318.66 | 5995.41 | 962.84 | 352.47
| 6288 | 0.97 | 282.97 | 6183.39 | 963.69 | 350.49
| 6477 | 1.71 | 278.84 | 6372.34 | 964.48 | 346.14
| 6571 | 1.36 | 287.81 | 6466.31 | 965.04 | 343.69
| 6666 | 0.7 | 245 | 6561.29 | 965.14 | 342.09
| 6855 | 1.19 | 249.13 | 6750.27 | 963.95 | 339.21
| 7044 | 2.07 | 257.75 | 6939.19 | 962.52 | 334.04
| 7233 | 1.71 | 297.3 | 7128.09 | 963.09 | 328.2
| 7422 | 2.59 | 289.48 | 7316.96 | 965.81 | 321.67
| 7610 | 3.21 | 277.61 | 7504.72 | 967.93 | 312.45
| 7799 | 3.87 | 274.62 | 7693.36 | 969.14 | 300.84
| 7988 | 4.22 | 277.52 | 7881.88 | 970.56 | 287.59
| 8178 | 4.4 | 282.36 | 8071.35 | 973.04 | 273.54
| 8367 | 4.18 | 268.91 | 8259.82 | 974.46 | 259.57
| 8556 | 3.25 | 267.59 | 8448.42 | 974.1 | 247.33
| 8745 | 3.38 | 268.73 | 8637.11 | 973.75 | 236.41
| 8934 | 4.44 | 265.04 | 8825.67 | 973 | 223.55
| 9067 | 5.05 | 263.55 | 8958.21 | 971.9 | 212.61
| 9130 | 5.05 | 263.55 | 9020.96 | 971.27 | 207.1

## Lookup (hidden)
North Reference | RetunValue | Grid Type | ReturnValue | Deviation Indicator | ReturnValue
| 2 |  | 0 |  | 2
True |  | SPCS-Colorado Central-NAD27 |  | Directional
Grid |  | SPCS-Colorado Central-NAD83 |  | High Angle
|  | SPCS-Colorado North-NAD27 |  | Horizontal
SPCS-Colorado North-NAD83
SPCS-Colorado South-NAD27
SPCS-Colorado South-NAD83
UTM-Zone 12 NAD27
UTM-Zone 12 NAD83
UTM-Zone 13 NAD27
UTM-Zone 13 NAD83