## Data
Header Information | measured depth (ft) | inclination (°) | azimuth (°) | true vertical depth (ft) | northing +N/-S (ft) | easting +E/-W (ft)
Operator Name | 179 | 1.98 | 36.7 | 178.96 | 2.48 | 1.85
CAERUS | 210 | 2.81 | 28 | 209.94 | 3.58 | 2.53
Operator Number | 240 | 4.04 | 43.65 | 239.88 | 4.99 | 3.6
10456 | 271 | 5.36 | 48.83 | 270.78 | 6.74 | 5.44
Well Name and Number | 301 | 6.59 | 54.9 | 300.62 | 8.65 | 7.91
PUCKETT 35A-23 | 393 | 9.32 | 53.4 | 391.72 | 16.13 | 18.21
API Number (if available) | 485 | 11.95 | 45.67 | 482.14 | 27.23 | 31.01
| 576 | 14.46 | 37.23 | 570.73 | 42.86 | 44.62
Location: QQ SEC TWP RGE | 670 | 15.65 | 31.96 | 661.51 | 62.96 | 58.43
S26-T6S-R97W | 765 | 16.3 | 27.21 | 752.84 | 85.69 | 71.31
Citing Type: Planned or Actual | 859 | 16.96 | 23.96 | 842.91 | 109.95 | 82.91
ACTUAL | 954 | 16.48 | 21.23 | 933.9 | 135.18 | 93.42
Deviation Indicator | 1048 | 16.57 | 24.13 | 1024.02 | 159.84 | 103.73
Directional | 1143 | 15.6 | 25.45 | 1115.3 | 183.74 | 114.76
North Reference | 1237 | 14.28 | 21.76 | 1206.12 | 205.92 | 124.49
True | 1332 | 13.45 | 22.82 | 1298.35 | 226.98 | 133.11
Grid Type | 1426 | 14.37 | 28.44 | 1389.6 | 247.32 | 142.91
#VALUE! | 1521 | 15.34 | 26.95 | 1481.42 | 268.89 | 154.22
| 1616 | 15.07 | 20.09 | 1573.1 | 291.69 | 164.16
| 1710 | 13.18 | 16.22 | 1664.26 | 313.46 | 171.35
| 1805 | 11.51 | 19.65 | 1757.06 | 332.78 | 177.56
| 1899 | 11.38 | 24.57 | 1849.19 | 350.05 | 184.57
| 1994 | 12.66 | 28.35 | 1942.11 | 367.74 | 193.41
| 2089 | 13.89 | 27.47 | 2034.57 | 387.02 | 203.62
| 2183 | 14.94 | 27.12 | 2125.61 | 407.81 | 214.35
| 2278 | 14.9 | 26.77 | 2217.41 | 429.62 | 225.43
| 2373 | 14.15 | 23.61 | 2309.37 | 451.16 | 235.58
| 2467 | 14.19 | 23.61 | 2400.51 | 472.25 | 244.8
| 2604 | 15.51 | 25.1 | 2532.93 | 504.22 | 259.29
| 2698 | 14.33 | 22.11 | 2623.76 | 526.38 | 269
| 2793 | 14.68 | 21.67 | 2715.74 | 548.46 | 277.87
| 2887 | 14.46 | 21.59 | 2806.71 | 570.44 | 286.59
| 2982 | 13.32 | 19.56 | 2898.93 | 591.78 | 294.62
| 3076 | 14.15 | 22.64 | 2990.25 | 612.59 | 302.67
| 3171 | 13.54 | 21.15 | 3082.49 | 633.68 | 311.15
| 3265 | 14.02 | 25.01 | 3173.78 | 654.26 | 319.93
| 3359 | 15.12 | 26.33 | 3264.76 | 675.57 | 330.19
| 3454 | 15.29 | 26.16 | 3356.43 | 697.92 | 341.2
| 3548 | 15.34 | 26.77 | 3447.1 | 720.14 | 352.27
| 3643 | 15.47 | 27.03 | 3538.68 | 742.65 | 363.69
| 3737 | 15.43 | 27.56 | 3629.29 | 764.9 | 375.17
| 3831 | 15.07 | 23.7 | 3719.98 | 787.18 | 385.87
| 3926 | 14.85 | 23.61 | 3811.76 | 809.64 | 395.71
| 4020 | 15.03 | 23.43 | 3902.58 | 831.86 | 405.38
| 4115 | 15.16 | 23.96 | 3994.3 | 854.51 | 415.32
| 4209 | 15.47 | 24.4 | 4084.96 | 877.16 | 425.49
| 4304 | 14.94 | 22.82 | 4176.64 | 899.99 | 435.47
| 4398 | 14.99 | 22.55 | 4267.45 | 922.39 | 444.84
| 4493 | 14.63 | 21.85 | 4359.29 | 944.87 | 454.01
| 4587 | 14.33 | 20.18 | 4450.31 | 966.8 | 462.44
| 4682 | 13.36 | 22.73 | 4542.55 | 987.96 | 470.74
| 4776 | 13.4 | 22.46 | 4634 | 1008.05 | 479.1
| 4871 | 13.45 | 21.59 | 4726.4 | 1028.49 | 487.37
| 4965 | 12.61 | 23.61 | 4817.98 | 1048.06 | 495.5
| 5060 | 10.68 | 24.31 | 4911.02 | 1065.59 | 503.28
| 5154 | 9.45 | 18.86 | 5003.57 | 1080.83 | 509.36
| 5249 | 9.14 | 24.13 | 5097.33 | 1095.09 | 514.96
| 5344 | 9.27 | 23.7 | 5191.1 | 1108.99 | 521.12
| 5438 | 8.17 | 19.39 | 5284.02 | 1122.22 | 526.39
| 5533 | 7.12 | 22.73 | 5378.17 | 1134.02 | 530.9
| 5627 | 5.93 | 23.17 | 5471.56 | 1143.85 | 535.06
| 5722 | 5.14 | 23.43 | 5566.12 | 1152.27 | 538.69
| 5816 | 4.31 | 30.55 | 5659.8 | 1159.18 | 542.16
| 5911 | 2.59 | 36.88 | 5754.62 | 1163.97 | 545.26
| 6005 | 2.46 | 31.61 | 5848.53 | 1167.39 | 547.59
| 6100 | 2.2 | 22.82 | 5943.45 | 1170.8 | 549.37
| 6194 | 1.54 | 28.18 | 6037.4 | 1173.58 | 550.66
| 6289 | 1.58 | 38.37 | 6132.37 | 1175.73 | 552.08
| 6383 | 1.01 | 27.56 | 6226.34 | 1177.48 | 553.27
| 6572 | 0.75 | 356.89 | 6415.32 | 1180.19 | 553.97
| 6761 | 1.23 | 341.77 | 6604.29 | 1183.35 | 553.27
| 6950 | 1.36 | 314.88 | 6793.25 | 1186.86 | 551.04
| 7139 | 2.07 | 282.8 | 6982.17 | 1189.2 | 546.13
| 7328 | 2.42 | 273.3 | 7171.02 | 1190.19 | 538.81
| 7517 | 2.64 | 266.36 | 7359.84 | 1190.14 | 530.49
| 7706 | 3.52 | 271.81 | 7548.56 | 1190.05 | 520.34
| 7895 | 4.26 | 274.45 | 7737.13 | 1190.78 | 507.55
| 8084 | 5.23 | 272.51 | 7925.48 | 1191.7 | 491.94
| 8273 | 6.2 | 271.63 | 8113.53 | 1192.37 | 473.13
| 8463 | 7.25 | 266.8 | 8302.23 | 1191.99 | 450.91
| 8652 | 7.38 | 264.52 | 8489.69 | 1190.16 | 426.92
| 8841 | 8 | 266.89 | 8676.99 | 1188.29 | 401.7
| 9124 | 9.98 | 265.48 | 8956.5 | 1185.29 | 357.59
| 9185 | 9.98 | 265.48 | 9016.58 | 1184.46 | 347.05

## Lookup (hidden)
North Reference | RetunValue | Grid Type | ReturnValue | Deviation Indicator | ReturnValue
| 2 |  | 0 |  | 2
True |  | SPCS-Colorado Central-NAD27 |  | Directional
Grid |  | SPCS-Colorado Central-NAD83 |  | High Angle
|  | SPCS-Colorado North-NAD27 |  | Horizontal
SPCS-Colorado North-NAD83
SPCS-Colorado South-NAD27
SPCS-Colorado South-NAD83
UTM-Zone 12 NAD27
UTM-Zone 12 NAD83
UTM-Zone 13 NAD27
UTM-Zone 13 NAD83