## Data
Header Information | measured depth (ft) | inclination (°) | azimuth (°) | true vertical depth (ft) | northing +N/-S (ft) | easting +E/-W (ft)
Operator Name | 179 | 1.45 | 7.26 | 178.98 | 2.25 | 0.29
CAERUS | 210 | 2.02 | 29.41 | 209.97 | 3.11 | 0.6
Operator Number | 240 | 2.99 | 28.18 | 239.94 | 4.26 | 1.23
10456 | 301 | 4.22 | 42.94 | 300.82 | 7.31 | 3.51
Well Name and Number | 393 | 6.94 | 39.69 | 392.37 | 14.06 | 9.37
PUCKETT 34D-23 | 485 | 8.66 | 28.27 | 483.52 | 24.44 | 16.2
API Number (if available) | 576 | 11.29 | 23.26 | 573.14 | 38.66 | 22.97
| 670 | 13.93 | 18.6 | 664.87 | 57.84 | 30.21
Location: QQ SEC TWP RGE | 765 | 14.24 | 19.21 | 757.01 | 79.72 | 37.7
S26-T6S-R97W | 859 | 14.37 | 23.52 | 848.1 | 101.33 | 46.16
Citing Type: Planned or Actual | 954 | 13.89 | 22.99 | 940.23 | 122.64 | 55.32
ACTUAL | 1048 | 14.37 | 20 | 1031.38 | 143.98 | 63.71
Deviation Indicator | 1143 | 15.47 | 19.04 | 1123.18 | 167.04 | 71.88
Directional | 1237 | 14.9 | 20.09 | 1213.9 | 190.24 | 80.12
North Reference | 1332 | 14.59 | 22.64 | 1305.77 | 212.75 | 88.92
True | 1426 | 15.78 | 26.16 | 1396.49 | 235.15 | 99.12
Grid Type | 1521 | 16.57 | 20.27 | 1487.73 | 259.46 | 109.5
#VALUE! | 1616 | 16.61 | 19.21 | 1578.78 | 284.99 | 118.67
| 1710 | 14.72 | 21.5 | 1669.28 | 308.79 | 127.46
| 1805 | 13.05 | 25.45 | 1761.51 | 329.71 | 136.5
| 1899 | 13.1 | 29.32 | 1853.07 | 348.58 | 146.27
| 1994 | 15.25 | 26.95 | 1945.17 | 369.1 | 157.21
| 2089 | 16.26 | 21.85 | 2036.61 | 392.59 | 167.82
| 2183 | 15.78 | 16.84 | 2126.96 | 417.04 | 176.42
| 2278 | 15.82 | 19.74 | 2218.37 | 441.59 | 184.54
| 2373 | 14.85 | 22.38 | 2309.99 | 465.03 | 193.55
| 2467 | 14.06 | 21.67 | 2401.02 | 486.78 | 202.35
| 2604 | 14.63 | 22.46 | 2533.74 | 518.24 | 215.11
| 2699 | 14.41 | 21.59 | 2625.71 | 540.32 | 224.04
| 2793 | 14.28 | 21.06 | 2716.78 | 562.01 | 232.51
| 2887 | 13.67 | 19.21 | 2808 | 583.32 | 240.33
| 2982 | 13.67 | 17.54 | 2900.31 | 604.62 | 247.41
| 3076 | 13.54 | 18.86 | 2991.67 | 625.63 | 254.31
| 3171 | 14.11 | 19.39 | 3083.92 | 647.07 | 261.75
| 3265 | 14.85 | 21.06 | 3174.93 | 669.12 | 269.88
| 3359 | 16.26 | 22.03 | 3265.48 | 692.57 | 279.15
| 3454 | 15.69 | 21.76 | 3356.82 | 716.82 | 288.9
| 3548 | 16.66 | 21.41 | 3447.09 | 741.17 | 298.53
| 3643 | 17.36 | 20.88 | 3537.94 | 767.09 | 308.55
| 3737 | 16.48 | 20.79 | 3627.87 | 792.66 | 318.28
| 3832 | 17.58 | 20.88 | 3718.7 | 818.67 | 328.18
| 3926 | 16.88 | 20.88 | 3808.48 | 844.68 | 338.1
| 4020 | 16.39 | 20.71 | 3898.55 | 869.84 | 347.66
| 4115 | 16.04 | 18.95 | 3989.77 | 894.79 | 356.66
| 4209 | 16 | 18.25 | 4080.12 | 919.37 | 364.93
| 4304 | 15.73 | 17.54 | 4171.5 | 944.09 | 372.92
| 4398 | 15.6 | 17.19 | 4262.01 | 968.31 | 380.49
| 4587 | 15.65 | 17.19 | 4444.02 | 1016.94 | 395.54
| 4682 | 16.52 | 19.92 | 4535.3 | 1041.88 | 403.93
| 4776 | 15.95 | 20.79 | 4625.56 | 1066.52 | 413.06
| 4871 | 15.47 | 20 | 4717.01 | 1090.63 | 422.03
| 4965 | 15.34 | 19.3 | 4807.63 | 1114.15 | 430.43
| 5060 | 15.16 | 17.98 | 4899.28 | 1137.82 | 438.41
| 5155 | 15.12 | 17.54 | 4990.99 | 1161.45 | 445.98
| 5249 | 15.56 | 17.72 | 5081.64 | 1185.15 | 453.51
| 5344 | 16 | 20.53 | 5173.06 | 1209.55 | 461.98
| 5438 | 16.48 | 22.99 | 5263.31 | 1233.96 | 471.74
| 5533 | 16.08 | 22.64 | 5354.5 | 1258.5 | 482.06
| 5627 | 15.6 | 21.06 | 5444.93 | 1282.31 | 491.62
| 5722 | 15.29 | 20.53 | 5536.5 | 1305.96 | 500.6
| 5816 | 14.99 | 18.86 | 5627.24 | 1329.08 | 508.88
| 5911 | 13.84 | 20.27 | 5719.25 | 1351.36 | 516.78
| 6005 | 12.44 | 21.76 | 5810.78 | 1371.31 | 524.43
| 6100 | 11.51 | 22.55 | 5903.71 | 1389.57 | 531.86
| 6194 | 10.28 | 21.85 | 5996.02 | 1406.02 | 538.58
| 6289 | 9.05 | 21.15 | 6089.67 | 1420.85 | 544.43
| 6383 | 7.87 | 19.65 | 6182.64 | 1433.81 | 549.26
| 6478 | 6.86 | 17.81 | 6276.86 | 1445.34 | 553.18
| 6572 | 5.54 | 15.43 | 6370.31 | 1455.06 | 556.11
| 6667 | 4 | 12.09 | 6464.97 | 1462.72 | 558.02
| 6761 | 2.94 | 7.44 | 6558.8 | 1468.31 | 559.02
| 6856 | 2.29 | 10.69 | 6653.7 | 1472.59 | 559.69
| 6951 | 1.85 | 11.21 | 6748.64 | 1475.96 | 560.34
| 7139 | 0.92 | 353.81 | 6936.58 | 1480.44 | 560.77
| 7328 | 1.45 | 350.65 | 7125.54 | 1484.31 | 560.21
| 7423 | 1.23 | 313.21 | 7220.52 | 1486.19 | 559.28
| 7612 | 2.11 | 276.38 | 7409.44 | 1487.97 | 554.34
| 7801 | 2.55 | 281.21 | 7598.28 | 1489.17 | 546.76
| 7989 | 2.81 | 287.45 | 7786.08 | 1491.37 | 538.26
| 8179 | 3.47 | 274.36 | 7975.8 | 1493.2 | 528.08
| 8368 | 4.13 | 276.82 | 8164.38 | 1494.44 | 515.62
| 8557 | 4.83 | 266.8 | 8352.8 | 1494.81 | 500.92
| 8746 | 4.79 | 268.73 | 8541.14 | 1494.19 | 485.09
| 8935 | 4.97 | 266.36 | 8729.45 | 1493.49 | 469.03
| 9124 | 5.05 | 262.93 | 8917.73 | 1491.95 | 452.6
| 9243 | 5.05 | 262.93 | 9036.27 | 1490.66 | 442.21

## Lookup (hidden)
North Reference | RetunValue | Grid Type | ReturnValue | Deviation Indicator | ReturnValue
| 2 |  | 0 |  | 2
True |  | SPCS-Colorado Central-NAD27 |  | Directional
Grid |  | SPCS-Colorado Central-NAD83 |  | High Angle
|  | SPCS-Colorado North-NAD27 |  | Horizontal
SPCS-Colorado North-NAD83
SPCS-Colorado South-NAD27
SPCS-Colorado South-NAD83
UTM-Zone 12 NAD27
UTM-Zone 12 NAD83
UTM-Zone 13 NAD27
UTM-Zone 13 NAD83