## Data
Header Information | measured depth (ft) | inclination (°) | azimuth (°) | true vertical depth (ft) | northing +N/-S (ft) | easting +E/-W (ft)
Operator Name | 0 | 0 | 0 | 0 | 0 | 0
Enerplus Resources (USA) Corporation | 100 | 0 | 0 | 100 | 0 | 0
Operator Number | 200 | 0 | 0 | 200 | 0 | 0
10177 | 300 | 0 | 0 | 300 | 0 | 0
Well Name and Number | 400 | 0 | 0 | 400 | 0 | 0
Weyburn 7-66-3-10-8C | 500 | 0 | 0 | 500 | 0 | 0
API Number (if available) | 600 | 0 | 0 | 600 | 0 | 0
| 700 | 0 | 0 | 700 | 0 | 0
Location: QQ SEC TWP RGE | 800 | 0 | 0 | 800 | 0 | 0
SESE Sec 34 T8N R66W | 900 | 0 | 0 | 900 | 0 | 0
Citing Type: Planned or Actual | 1000 | 0 | 0 | 1000 | 0 | 0
Planned | 1100 | 0 | 0 | 1100 | 0 | 0
Deviation Indicator | 1200 | 0 | 0 | 1200 | 0 | 0
Horizontal | 1300 | 0 | 0 | 1300 | 0 | 0
North Reference | 1400 | 0 | 0 | 1400 | 0 | 0
True | 1500 | 0 | 0 | 1500 | 0 | 0
Grid Type | 1524.9 | 0 | 0 | 1524.9 | 0 | 0
#VALUE! | 1600 | 1.5 | 136.1 | 1600 | -0.7 | 0.7
| 1700 | 3.5 | 136.1 | 1699.9 | -3.9 | 3.7
| 1774.9 | 5 | 136.1 | 1774.6 | -7.9 | 7.6
| 1800 | 5 | 136.1 | 1799.6 | -9.4 | 9.1
| 1900 | 5 | 136.1 | 1899.2 | -15.7 | 15.1
| 2000 | 5 | 136.1 | 1998.8 | -22 | 21.2
| 2100 | 5 | 136.1 | 2098.4 | -28.3 | 27.2
| 2200 | 5 | 136.1 | 2198.1 | -34.6 | 33.2
| 2300 | 5 | 136.1 | 2297.7 | -40.8 | 39.3
| 2400 | 5 | 136.1 | 2397.3 | -47.1 | 45.3
| 2500 | 5 | 136.1 | 2496.9 | -53.4 | 51.4
| 2600 | 5 | 136.1 | 2596.5 | -59.7 | 57.4
| 2700 | 5 | 136.1 | 2696.2 | -66 | 63.5
| 2800 | 5 | 136.1 | 2795.8 | -72.2 | 69.5
| 2900 | 5 | 136.1 | 2895.4 | -78.5 | 75.5
| 3000 | 5 | 136.1 | 2995 | -84.8 | 81.6
| 3100 | 5 | 136.1 | 3094.6 | -91.1 | 87.6
| 3200 | 5 | 136.1 | 3194.3 | -97.4 | 93.7
| 3300 | 5 | 136.1 | 3293.9 | -103.6 | 99.7
| 3400 | 5 | 136.1 | 3393.5 | -109.9 | 105.8
| 3500 | 5 | 136.1 | 3493.1 | -116.2 | 111.8
| 3600 | 5 | 136.1 | 3592.7 | -122.5 | 117.8
| 3700 | 5 | 136.1 | 3692.4 | -128.8 | 123.9
| 3800 | 5 | 136.1 | 3792 | -135 | 129.9
| 3900 | 5 | 136.1 | 3891.6 | -141.3 | 136
| 4000 | 5 | 136.1 | 3991.2 | -147.6 | 142
| 4100 | 5 | 136.1 | 4090.8 | -153.9 | 148.1
| 4200 | 5 | 136.1 | 4190.5 | -160.2 | 154.1
| 4300 | 5 | 136.1 | 4290.1 | -166.4 | 160.2
| 4400 | 5 | 136.1 | 4389.7 | -172.7 | 166.2
| 4500 | 5 | 136.1 | 4489.3 | -179 | 172.2
| 4600 | 5 | 136.1 | 4588.9 | -185.3 | 178.3
| 4700 | 5 | 136.1 | 4688.6 | -191.6 | 184.3
| 4800 | 5 | 136.1 | 4788.2 | -197.8 | 190.4
| 4900 | 5 | 136.1 | 4887.8 | -204.1 | 196.4
| 5000 | 5 | 136.1 | 4987.4 | -210.4 | 202.5
| 5100 | 5 | 136.1 | 5087 | -216.7 | 208.5
| 5200 | 5 | 136.1 | 5186.6 | -223 | 214.5
| 5300 | 5 | 136.1 | 5286.3 | -229.2 | 220.6
| 5400 | 5 | 136.1 | 5385.9 | -235.5 | 226.6
| 5500 | 5 | 136.1 | 5485.5 | -241.8 | 232.7
| 5600 | 5 | 136.1 | 5585.1 | -248.1 | 238.7
| 5700 | 5 | 136.1 | 5684.7 | -254.4 | 244.8
| 5800 | 5 | 136.1 | 5784.4 | -260.6 | 250.8
| 5900 | 5 | 136.1 | 5884 | -266.9 | 256.8
| 6000 | 5 | 136.1 | 5983.6 | -273.2 | 262.9
| 6100 | 5 | 136.1 | 6083.2 | -279.5 | 268.9
| 6200 | 5 | 136.1 | 6182.8 | -285.8 | 275
| 6300 | 5 | 136.1 | 6282.5 | -292 | 281
| 6400 | 5 | 136.1 | 6382.1 | -298.3 | 287.1
| 6500 | 5 | 136.1 | 6481.7 | -304.6 | 293.1
| 6600 | 5 | 136.1 | 6581.3 | -310.9 | 299.1
| 6700 | 5 | 136.1 | 6680.9 | -317.2 | 305.2
| 6795.2 | 5 | 136.1 | 6775.8 | -323.1 | 310.9
| 6800 | 4.9 | 136.1 | 6780.6 | -323.4 | 311.2
| 6900 | 2.9 | 136.1 | 6880.3 | -328.3 | 315.9
| 7000 | 0.9 | 136.1 | 6980.3 | -330.7 | 318.3
| 7045.2 | 0 | 0 | 7025.5 | -331 | 318.5
| 7050 | 0.57 | 180 | 7030.3 | -331 | 318.5
| 7100 | 6.57 | 180 | 7080.1 | -334.1 | 318.5
| 7150 | 12.57 | 180 | 7129.4 | -342.4 | 318.5
| 7200 | 18.57 | 180 | 7177.6 | -355.9 | 318.5
| 7250 | 24.57 | 180 | 7224 | -374.2 | 318.5
| 7300 | 30.57 | 180 | 7268.3 | -397.4 | 318.5
| 7350 | 36.57 | 180 | 7310 | -425 | 318.5
| 7400 | 42.57 | 180 | 7348.5 | -456.8 | 318.5
| 7450 | 48.57 | 180 | 7383.5 | -492.5 | 318.5
| 7500 | 54.57 | 180 | 7414.6 | -531.7 | 318.5
| 7550 | 60.57 | 180 | 7441.4 | -573.9 | 318.5
| 7600 | 66.57 | 180 | 7463.6 | -618.6 | 318.5
| 7650 | 72.57 | 180 | 7481 | -665.5 | 318.5
| 7700 | 78.57 | 180 | 7493.5 | -713.9 | 318.5
| 7750 | 84.57 | 180 | 7500.8 | -763.3 | 318.5
| 7795.2 | 90 | 180 | 7503 | -808.5 | 318.5
| 7800 | 90 | 180 | 7503 | -813.2 | 318.5
| 7825.4 | 90 | 180 | 7503 | -838.6 | 318.5
| 7900 | 90 | 180 | 7503 | -913.2 | 318.5
| 8000 | 90 | 180 | 7503 | -1013.2 | 318.5
| 8100 | 90 | 180 | 7503 | -1113.2 | 318.5
| 8200 | 90 | 180 | 7503 | -1213.2 | 318.5
| 8300 | 90 | 180 | 7503 | -1313.2 | 318.5
| 8400 | 90 | 180 | 7503 | -1413.2 | 318.5
| 8500 | 90 | 180 | 7503 | -1513.2 | 318.5
| 8600 | 90 | 180 | 7503 | -1613.2 | 318.5
| 8700 | 90 | 180 | 7503 | -1713.2 | 318.5
| 8800 | 90 | 180 | 7503 | -1813.2 | 318.6
| 8900 | 90 | 180 | 7503 | -1913.2 | 318.6
| 9000 | 90 | 180 | 7503 | -2013.2 | 318.6
| 9100 | 90 | 180 | 7503 | -2113.2 | 318.6
| 9200 | 90 | 180 | 7503 | -2213.2 | 318.6
| 9300 | 90 | 180 | 7503 | -2313.2 | 318.6
| 9400 | 90 | 180 | 7503 | -2413.2 | 318.6
| 9500 | 90 | 180 | 7503 | -2513.2 | 318.6
| 9600 | 90 | 180 | 7503 | -2613.2 | 318.6
| 9700 | 90 | 180 | 7503 | -2713.2 | 318.6
| 9800 | 90 | 180 | 7503 | -2813.2 | 318.6
| 9900 | 90 | 180 | 7503 | -2913.2 | 318.6
| 10000 | 90 | 180 | 7503 | -3013.2 | 318.6
| 10100 | 90 | 180 | 7503 | -3113.2 | 318.6
| 10200 | 90 | 180 | 7503 | -3213.2 | 318.6
| 10300 | 90 | 180 | 7503 | -3313.2 | 318.6
| 10400 | 90 | 180 | 7503 | -3413.2 | 318.6
| 10500 | 90 | 180 | 7503 | -3513.2 | 318.6
| 10600 | 90 | 180 | 7503 | -3613.2 | 318.6
| 10700 | 90 | 180 | 7503 | -3713.2 | 318.7
| 10800 | 90 | 180 | 7503 | -3813.2 | 318.7
| 10900 | 90 | 180 | 7503 | -3913.2 | 318.7
| 11000 | 90 | 180 | 7503 | -4013.2 | 318.7
| 11100 | 90 | 180 | 7503 | -4113.2 | 318.7
| 11200 | 90 | 180 | 7503 | -4213.2 | 318.7
| 11300 | 90 | 180 | 7503 | -4313.2 | 318.7
| 11400 | 90 | 180 | 7503 | -4413.2 | 318.7
| 11500 | 90 | 180 | 7503 | -4513.2 | 318.7
| 11600 | 90 | 180 | 7503 | -4613.2 | 318.7
| 11700 | 90 | 180 | 7503 | -4713.2 | 318.7
| 11800 | 90 | 180 | 7503 | -4813.2 | 318.7
| 11900 | 90 | 180 | 7503 | -4913.2 | 318.7
| 12000 | 90 | 180 | 7503 | -5013.2 | 318.7
| 12100 | 90 | 180 | 7503 | -5113.2 | 318.7
| 12200 | 90 | 180 | 7503 | -5213.2 | 318.7
| 12300 | 90 | 180 | 7503 | -5313.2 | 318.7
| 12400 | 90 | 180 | 7503 | -5413.2 | 318.7
| 12500 | 90 | 180 | 7503 | -5513.2 | 318.7
| 12600 | 90 | 180 | 7503 | -5613.2 | 318.8
| 12700 | 90 | 180 | 7503 | -5713.2 | 318.8
| 12800 | 90 | 180 | 7503 | -5813.2 | 318.8
| 12900 | 90 | 180 | 7503 | -5913.2 | 318.8
| 13000 | 90 | 180 | 7503 | -6013.2 | 318.8
| 13100 | 90 | 180 | 7503 | -6113.2 | 318.8
| 13200 | 90 | 180 | 7503 | -6213.2 | 318.8
| 13300 | 90 | 180 | 7503 | -6313.2 | 318.8
| 13400 | 90 | 180 | 7503 | -6413.2 | 318.8
| 13500 | 90 | 180 | 7503 | -6513.2 | 318.8
| 13600 | 90 | 180 | 7503 | -6613.2 | 318.8
| 13700 | 90 | 180 | 7503 | -6713.2 | 318.8
| 13800 | 90 | 180 | 7503 | -6813.2 | 318.8
| 13900 | 90 | 180 | 7503 | -6913.2 | 318.8
| 14000 | 90 | 180 | 7503 | -7013.2 | 318.8
| 14100 | 90 | 180 | 7503 | -7113.2 | 318.8
| 14200 | 90 | 180 | 7503 | -7213.2 | 318.8
| 14300 | 90 | 180 | 7503 | -7313.2 | 318.8
| 14400 | 90 | 180 | 7503 | -7413.2 | 318.8
| 14500 | 90 | 180 | 7503 | -7513.2 | 318.9
| 14600 | 90 | 180 | 7503 | -7613.2 | 318.9
| 14700 | 90 | 180 | 7503 | -7713.2 | 318.9
| 14800 | 90 | 180 | 7503 | -7813.2 | 318.9
| 14900 | 90 | 180 | 7503 | -7913.2 | 318.9
| 15000 | 90 | 180 | 7503 | -8013.2 | 318.9
| 15100 | 90 | 180 | 7503 | -8113.2 | 318.9
| 15200 | 90 | 180 | 7503 | -8213.2 | 318.9
| 15300 | 90 | 180 | 7503 | -8313.2 | 318.9
| 15400 | 90 | 180 | 7503 | -8413.2 | 318.9
| 15500 | 90 | 180 | 7503 | -8513.2 | 318.9
| 15600 | 90 | 180 | 7503 | -8613.2 | 318.9
| 15700 | 90 | 180 | 7503 | -8713.2 | 318.9
| 15800 | 90 | 180 | 7503 | -8813.2 | 318.9
| 15900 | 90 | 180 | 7503 | -8913.2 | 318.9
| 16000 | 90 | 180 | 7503 | -9013.2 | 318.9
| 16100 | 90 | 180 | 7503 | -9113.2 | 318.9
| 16200 | 90 | 180 | 7503 | -9213.2 | 318.9
| 16300 | 90 | 180 | 7503 | -9313.2 | 318.9
| 16400 | 90 | 180 | 7503 | -9413.2 | 319
| 16500 | 90 | 180 | 7503 | -9513.2 | 319
| 16600 | 90 | 180 | 7503 | -9613.2 | 319
| 16700 | 90 | 180 | 7503 | -9713.2 | 319
| 16800 | 90 | 180 | 7503 | -9813.2 | 319
| 16900 | 90 | 180 | 7503 | -9913.2 | 319
| 17000 | 90 | 180 | 7503 | -10013.2 | 319
| 17100 | 90 | 180 | 7503 | -10113.2 | 319
| 17200 | 90 | 180 | 7503 | -10213.2 | 319
| 17300 | 90 | 180 | 7503 | -10313.2 | 319
| 17327.8 | 90 | 180 | 7503 | -10341 | 319

## Lookup (hidden)
North Reference | RetunValue | Grid Type | ReturnValue | Deviation Indicator | ReturnValue
| 2 |  | 0 |  | 4
True |  | SPCS-Colorado Central-NAD27 |  | Directional
Grid |  | SPCS-Colorado Central-NAD83 |  | High Angle
|  | SPCS-Colorado North-NAD27 |  | Horizontal
SPCS-Colorado North-NAD83
SPCS-Colorado South-NAD27
SPCS-Colorado South-NAD83
UTM-Zone 12 NAD27
UTM-Zone 12 NAD83
UTM-Zone 13 NAD27
UTM-Zone 13 NAD83