## Data
Header Information | measured depth (ft) | inclination (°) | azimuth (°) | true vertical depth (ft) | northing +N/-S (ft) | easting +E/-W (ft)
Operator Name | 0 | 0 | 0 | 0 | 0 | 0
Kerr-Mcgee | 100 | 0 | 0 | 100 | 0 | 0
Operator Number | 200 | 0 | 0 | 200 | 0 | 0
47120 | 250 | 0 | 0 | 250 | 0 | 0
Well Name and Number | 300 | 0.75 | 164.3986 | 300 | -0.32 | 0.09
Yellowhammer 13N-17HZ | 400 | 2.25 | 164.3986 | 399.96 | -2.84 | 0.79
API Number (if available) | 500 | 3.75 | 164.3986 | 499.82 | -7.88 | 2.2
| 600 | 5.25 | 164.3986 | 599.51 | -15.43 | 4.31
Location: QQ SEC TWP RGE | 700 | 6.75 | 164.3986 | 698.96 | -25.5 | 7.12
SWSW Sec 17-T1N-R68W | 800 | 8.25 | 164.3986 | 798.1 | -38.07 | 10.63
Citing Type: Planned or Actual | 900 | 9.75 | 164.3986 | 896.87 | -53.14 | 14.84
Planned | 1000 | 11.25 | 164.3986 | 995.19 | -70.69 | 19.74
Deviation Indicator | 1075.21 | 12.3781 | 164.3986 | 1068.8 | -85.52 | 23.88
Horizontal | 1100 | 12.3781 | 164.3986 | 1093.02 | -90.64 | 25.31
North Reference | 1200 | 12.3781 | 164.3986 | 1190.69 | -111.29 | 31.07
True | 1300 | 12.3781 | 164.3986 | 1288.37 | -131.93 | 36.84
Grid Type | 1400 | 12.3781 | 164.3986 | 1386.05 | -152.58 | 42.6
#VALUE! | 1500 | 12.3781 | 164.3986 | 1483.72 | -173.23 | 48.37
| 1600 | 12.3781 | 164.3986 | 1581.4 | -193.87 | 54.14
| 1700 | 12.3781 | 164.3986 | 1679.07 | -214.52 | 59.9
| 1800 | 12.3781 | 164.3986 | 1776.75 | -235.16 | 65.67
| 1900 | 12.3781 | 164.3986 | 1874.42 | -255.81 | 71.43
| 2000 | 12.3781 | 164.3986 | 1972.1 | -276.46 | 77.2
| 2100 | 12.3781 | 164.3986 | 2069.77 | -297.1 | 82.96
| 2200 | 12.3781 | 164.3986 | 2167.45 | -317.75 | 88.73
| 2300 | 12.3781 | 164.3986 | 2265.12 | -338.4 | 94.49
| 2400 | 12.3781 | 164.3986 | 2362.8 | -359.04 | 100.26
| 2500 | 12.3781 | 164.3986 | 2460.48 | -379.69 | 106.02
| 2600 | 12.3781 | 164.3986 | 2558.15 | -400.34 | 111.79
| 2700 | 12.3781 | 164.3986 | 2655.83 | -420.98 | 117.55
| 2800 | 12.3781 | 164.3986 | 2753.5 | -441.63 | 123.32
| 2900 | 12.3781 | 164.3986 | 2851.18 | -462.28 | 129.08
| 3000 | 12.3781 | 164.3986 | 2948.85 | -482.92 | 134.85
| 3100 | 12.3781 | 164.3986 | 3046.53 | -503.57 | 140.61
| 3200 | 12.3781 | 164.3986 | 3144.2 | -524.21 | 146.38
| 3300 | 12.3781 | 164.3986 | 3241.88 | -544.86 | 152.14
| 3400 | 12.3781 | 164.3986 | 3339.55 | -565.51 | 157.91
| 3500 | 12.3781 | 164.3986 | 3437.23 | -586.15 | 163.67
| 3600 | 12.3781 | 164.3986 | 3534.91 | -606.8 | 169.44
| 3700 | 12.3781 | 164.3986 | 3632.58 | -627.45 | 175.2
| 3800 | 12.3781 | 164.3986 | 3730.26 | -648.09 | 180.97
| 3900 | 12.3781 | 164.3986 | 3827.93 | -668.74 | 186.73
| 4000 | 12.3781 | 164.3986 | 3925.61 | -689.39 | 192.5
| 4100 | 12.3781 | 164.3986 | 4023.28 | -710.03 | 198.26
| 4200 | 12.3781 | 164.3986 | 4120.96 | -730.68 | 204.03
| 4300 | 12.3781 | 164.3986 | 4218.63 | -751.33 | 209.79
| 4400 | 12.3781 | 164.3986 | 4316.31 | -771.97 | 215.56
| 4500 | 12.3781 | 164.3986 | 4413.98 | -792.62 | 221.32
| 4600 | 12.3781 | 164.3986 | 4511.66 | -813.26 | 227.09
| 4700 | 12.3781 | 164.3986 | 4609.33 | -833.91 | 232.85
| 4800 | 12.3781 | 164.3986 | 4707.01 | -854.56 | 238.62
| 4900 | 12.3781 | 164.3986 | 4804.69 | -875.2 | 244.39
| 5000 | 12.3781 | 164.3986 | 4902.36 | -895.85 | 250.15
| 5100 | 12.3781 | 164.3986 | 5000.04 | -916.5 | 255.92
| 5200 | 12.3781 | 164.3986 | 5097.71 | -937.14 | 261.68
| 5300 | 12.3781 | 164.3986 | 5195.39 | -957.79 | 267.45
| 5400 | 12.3781 | 164.3986 | 5293.06 | -978.44 | 273.21
| 5500 | 12.3781 | 164.3986 | 5390.74 | -999.08 | 278.98
| 5600 | 12.3781 | 164.3986 | 5488.41 | -1019.73 | 284.74
| 5700 | 12.3781 | 164.3986 | 5586.09 | -1040.38 | 290.51
| 5797.37 | 12.3781 | 164.3986 | 5681.2 | -1060.48 | 296.12
| 5800 | 12.3387 | 164.3986 | 5683.76 | -1061.02 | 296.27
| 5900 | 10.8387 | 164.3986 | 5781.72 | -1080.37 | 301.67
| 6000 | 9.3387 | 164.3986 | 5880.17 | -1097.24 | 306.38
| 6100 | 7.8387 | 164.3986 | 5979.05 | -1111.62 | 310.4
| 6200 | 6.3387 | 164.3986 | 6078.28 | -1123.51 | 313.72
| 6300 | 4.8387 | 164.3986 | 6177.8 | -1132.89 | 316.34
| 6400 | 3.3387 | 164.3986 | 6277.55 | -1139.76 | 318.26
| 6500 | 1.8387 | 164.3986 | 6377.44 | -1144.11 | 319.47
| 6600 | 0.3387 | 164.3986 | 6477.42 | -1145.94 | 319.98
| 6622.58 | 0 | 0 | 6500 | -1146 | 320
| 6700 | 0 | 0 | 6577.42 | -1146 | 320
| 6800 | 0 | 0 | 6677.42 | -1146 | 320
| 6900 | 0 | 0 | 6777.42 | -1146 | 320
| 7000 | 0 | 0 | 6877.42 | -1146 | 320
| 7099.78 | 0 | 0 | 6977.2 | -1146 | 320
| 7150 | 4.52 | 180 | 7027.37 | -1147.98 | 320
| 7200 | 9.02 | 180 | 7077.01 | -1153.87 | 320
| 7250 | 13.52 | 180 | 7126.03 | -1163.64 | 320
| 7300 | 18.02 | 180 | 7174.14 | -1177.23 | 320
| 7350 | 22.52 | 180 | 7221.03 | -1194.54 | 320
| 7400 | 27.02 | 180 | 7266.42 | -1215.49 | 320
| 7450 | 31.52 | 180 | 7310.02 | -1239.93 | 320
| 7500 | 36.02 | 180 | 7351.57 | -1267.71 | 320
| 7550 | 40.52 | 180 | 7390.82 | -1298.67 | 320
| 7600 | 45.02 | 180 | 7427.51 | -1332.62 | 320
| 7650 | 49.52 | 180 | 7461.43 | -1369.34 | 320
| 7700 | 54.02 | 180 | 7492.37 | -1408.6 | 320
| 7750 | 58.52 | 180 | 7520.12 | -1450.18 | 320
| 7800 | 63.02 | 180 | 7544.53 | -1493.8 | 320
| 7850 | 67.52 | 180 | 7565.44 | -1539.2 | 320
| 7900 | 72.02 | 180 | 7582.73 | -1586.1 | 320
| 7950 | 76.52 | 180 | 7596.28 | -1634.22 | 320
| 8000 | 81.02 | 180 | 7606.02 | -1683.25 | 320
| 8050 | 85.52 | 180 | 7611.87 | -1732.89 | 320
| 8093.11 | 89.4 | 180 | 7613.78 | -1775.95 | 320
| 8100 | 89.4 | 180 | 7613.86 | -1782.84 | 320
| 8200 | 89.4 | 180 | 7614.9 | -1882.84 | 320
| 8300 | 89.4 | 180 | 7615.95 | -1982.83 | 320
| 8400 | 89.4 | 180 | 7617 | -2082.83 | 320
| 8500 | 89.4 | 180 | 7618.04 | -2182.82 | 320
| 8600 | 89.4 | 180 | 7619.09 | -2282.81 | 320
| 8700 | 89.4 | 180 | 7620.14 | -2382.81 | 320
| 8800 | 89.4 | 180 | 7621.19 | -2482.8 | 320
| 8900 | 89.4 | 180 | 7622.23 | -2582.8 | 320
| 9000 | 89.4 | 180 | 7623.28 | -2682.79 | 320
| 9100 | 89.4 | 180 | 7624.33 | -2782.79 | 320
| 9200 | 89.4 | 180 | 7625.37 | -2882.78 | 320
| 9300 | 89.4 | 180 | 7626.42 | -2982.78 | 320
| 9400 | 89.4 | 180 | 7627.47 | -3082.77 | 320
| 9500 | 89.4 | 180 | 7628.52 | -3182.77 | 320
| 9600 | 89.4 | 180 | 7629.56 | -3282.76 | 320
| 9700 | 89.4 | 180 | 7630.61 | -3382.75 | 320
| 9800 | 89.4 | 180 | 7631.66 | -3482.75 | 320
| 9900 | 89.4 | 180 | 7632.71 | -3582.74 | 320
| 10000 | 89.4 | 180 | 7633.75 | -3682.74 | 320
| 10100 | 89.4 | 180 | 7634.8 | -3782.73 | 320
| 10200 | 89.4 | 180 | 7635.85 | -3882.73 | 320
| 10300 | 89.4 | 180 | 7636.89 | -3982.72 | 320
| 10400 | 89.4 | 180 | 7637.94 | -4082.72 | 320
| 10500 | 89.4 | 180 | 7638.99 | -4182.71 | 320
| 10600 | 89.4 | 180 | 7640.04 | -4282.7 | 320
| 10700 | 89.4 | 180 | 7641.08 | -4382.7 | 320
| 10800 | 89.4 | 180 | 7642.13 | -4482.69 | 320
| 10900 | 89.4 | 180 | 7643.18 | -4582.69 | 320
| 11000 | 89.4 | 180 | 7644.22 | -4682.68 | 320
| 11100 | 89.4 | 180 | 7645.27 | -4782.68 | 320
| 11200 | 89.4 | 180 | 7646.32 | -4882.67 | 320
| 11300 | 89.4 | 180 | 7647.37 | -4982.67 | 320
| 11400 | 89.4 | 180 | 7648.41 | -5082.66 | 320
| 11500 | 89.4 | 180 | 7649.46 | -5182.66 | 320
| 11600 | 89.4 | 180 | 7650.51 | -5282.65 | 320
| 11700 | 89.4 | 180 | 7651.55 | -5382.64 | 320
| 11800 | 89.4 | 180 | 7652.6 | -5482.64 | 320
| 11900 | 89.4 | 180 | 7653.65 | -5582.63 | 320
| 12000 | 89.4 | 180 | 7654.7 | -5682.63 | 320
| 12100 | 89.4 | 180 | 7655.74 | -5782.62 | 320
| 12200 | 89.4 | 180 | 7656.79 | -5882.62 | 320
| 12300 | 89.4 | 180 | 7657.84 | -5982.61 | 320
| 12400 | 89.4 | 180 | 7658.88 | -6082.61 | 320
| 12500 | 89.4 | 180 | 7659.93 | -6182.6 | 320
| 12600 | 89.4 | 180 | 7660.98 | -6282.6 | 320
| 12700 | 89.4 | 180 | 7662.03 | -6382.59 | 320
| 12800 | 89.4 | 180 | 7663.07 | -6482.58 | 320
| 12900 | 89.4 | 180 | 7664.12 | -6582.58 | 320
| 13000 | 89.4 | 180 | 7665.17 | -6682.57 | 320
| 13100 | 89.4 | 180 | 7666.21 | -6782.57 | 320
| 13200 | 89.4 | 180 | 7667.26 | -6882.56 | 320
| 13270.48 | 89.4 | 180 | 7668 | -6953.04 | 320

## Lookup (hidden)
North Reference | RetunValue | Grid Type | ReturnValue | Deviation Indicator | ReturnValue
| 2 |  | 0 |  | 4
True |  | SPCS-Colorado Central-NAD27 |  | Directional
Grid |  | SPCS-Colorado Central-NAD83 |  | High Angle
|  | SPCS-Colorado North-NAD27 |  | Horizontal
SPCS-Colorado North-NAD83
SPCS-Colorado South-NAD27
SPCS-Colorado South-NAD83
UTM-Zone 12 NAD27
UTM-Zone 12 NAD83
UTM-Zone 13 NAD27
UTM-Zone 13 NAD83