## Data
Header Information | measured depth (ft) | inclination (°) | azimuth (°) | true vertical depth (ft) | northing +N/-S (ft) | easting +E/-W (ft)
Operator Name | 0 | 0 | 0 | 0 | 0 | 0
Kerr-Mcgee | 100 | 0 | 0 | 100 | 0 | 0
Operator Number | 200 | 0 | 0 | 200 | 0 | 0
47120 | 250 | 0 | 0 | 250 | 0 | 0
Well Name and Number | 300 | 0.75 | 191.3457 | 300 | -0.32 | -0.06
Yellowhammer 30N-8HZ | 400 | 2.25 | 191.3457 | 399.96 | -2.89 | -0.58
API Number (if available) | 500 | 3.75 | 191.3457 | 499.82 | -8.02 | -1.61
| 600 | 5.25 | 191.3457 | 599.51 | -15.71 | -3.15
Location: QQ SEC TWP RGE | 700 | 6.75 | 191.3457 | 698.96 | -25.96 | -5.21
NWNW Sec 8-T1N-R68W | 800 | 8.25 | 191.3457 | 798.1 | -38.76 | -7.78
Citing Type: Planned or Actual | 900 | 9.75 | 191.3457 | 896.87 | -54.09 | -10.85
Planned | 1000 | 11.25 | 191.3457 | 995.19 | -71.96 | -14.44
Deviation Indicator | 1100 | 12.75 | 191.3457 | 1093 | -92.34 | -18.53
Horizontal | 1200 | 14.25 | 191.3457 | 1190.24 | -115.23 | -23.12
North Reference | 1300 | 15.75 | 191.3457 | 1286.83 | -140.61 | -28.21
True | 1400 | 17.25 | 191.3457 | 1382.71 | -168.45 | -33.8
Grid Type | 1500 | 18.75 | 191.3457 | 1477.81 | -198.75 | -39.88
#VALUE! | 1600 | 20.25 | 191.3457 | 1572.07 | -231.48 | -46.45
| 1700 | 21.75 | 191.3457 | 1665.43 | -266.61 | -53.5
| 1800 | 23.25 | 191.3457 | 1757.81 | -304.13 | -61.02
| 1900 | 24.75 | 191.3457 | 1849.16 | -344.01 | -69.03
| 1994.91 | 26.1736 | 191.3457 | 1934.85 | -384.01 | -77.05
| 2000 | 26.1736 | 191.3457 | 1939.42 | -386.22 | -77.49
| 2100 | 26.1736 | 191.3457 | 2029.17 | -429.46 | -86.17
| 2200 | 26.1736 | 191.3457 | 2118.91 | -472.71 | -94.85
| 2300 | 26.1736 | 191.3457 | 2208.66 | -515.96 | -103.53
| 2400 | 26.1736 | 191.3457 | 2298.4 | -559.21 | -112.2
| 2500 | 26.1736 | 191.3457 | 2388.15 | -602.45 | -120.88
| 2600 | 26.1736 | 191.3457 | 2477.9 | -645.7 | -129.56
| 2700 | 26.1736 | 191.3457 | 2567.64 | -688.95 | -138.24
| 2800 | 26.1736 | 191.3457 | 2657.39 | -732.19 | -146.91
| 2900 | 26.1736 | 191.3457 | 2747.14 | -775.44 | -155.59
| 3000 | 26.1736 | 191.3457 | 2836.88 | -818.69 | -164.27
| 3100 | 26.1736 | 191.3457 | 2926.63 | -861.94 | -172.95
| 3200 | 26.1736 | 191.3457 | 3016.37 | -905.18 | -181.62
| 3300 | 26.1736 | 191.3457 | 3106.12 | -948.43 | -190.3
| 3400 | 26.1736 | 191.3457 | 3195.87 | -991.68 | -198.98
| 3500 | 26.1736 | 191.3457 | 3285.61 | -1034.93 | -207.66
| 3600 | 26.1736 | 191.3457 | 3375.36 | -1078.17 | -216.33
| 3700 | 26.1736 | 191.3457 | 3465.1 | -1121.42 | -225.01
| 3800 | 26.1736 | 191.3457 | 3554.85 | -1164.67 | -233.69
| 3900 | 26.1736 | 191.3457 | 3644.6 | -1207.91 | -242.37
| 4000 | 26.1736 | 191.3457 | 3734.34 | -1251.16 | -251.04
| 4100 | 26.1736 | 191.3457 | 3824.09 | -1294.41 | -259.72
| 4200 | 26.1736 | 191.3457 | 3913.84 | -1337.66 | -268.4
| 4300 | 26.1736 | 191.3457 | 4003.58 | -1380.9 | -277.08
| 4400 | 26.1736 | 191.3457 | 4093.33 | -1424.15 | -285.75
| 4500 | 26.1736 | 191.3457 | 4183.07 | -1467.4 | -294.43
| 4600 | 26.1736 | 191.3457 | 4272.82 | -1510.65 | -303.11
| 4700 | 26.1736 | 191.3457 | 4362.57 | -1553.89 | -311.79
| 4800 | 26.1736 | 191.3457 | 4452.31 | -1597.14 | -320.47
| 4900 | 26.1736 | 191.3457 | 4542.06 | -1640.39 | -329.14
| 5000 | 26.1736 | 191.3457 | 4631.8 | -1683.63 | -337.82
| 5100 | 26.1736 | 191.3457 | 4721.55 | -1726.88 | -346.5
| 5204.29 | 26.1736 | 191.3457 | 4815.15 | -1771.99 | -355.55
| 5300 | 24.738 | 191.3457 | 4901.56 | -1812.32 | -363.64
| 5400 | 23.238 | 191.3457 | 4992.92 | -1852.18 | -371.64
| 5500 | 21.738 | 191.3457 | 5085.32 | -1889.68 | -379.16
| 5600 | 20.238 | 191.3457 | 5178.68 | -1924.79 | -386.21
| 5700 | 18.738 | 191.3457 | 5272.95 | -1957.5 | -392.77
| 5800 | 17.238 | 191.3457 | 5368.06 | -1987.78 | -398.85
| 5900 | 15.738 | 191.3457 | 5463.94 | -2015.6 | -404.43
| 6000 | 14.238 | 191.3457 | 5560.54 | -2040.96 | -409.52
| 6100 | 12.738 | 191.3457 | 5657.78 | -2063.83 | -414.11
| 6200 | 11.238 | 191.3457 | 5755.59 | -2084.19 | -418.19
| 6300 | 9.738 | 191.3457 | 5853.92 | -2102.04 | -421.77
| 6400 | 8.238 | 191.3457 | 5952.69 | -2117.36 | -424.85
| 6500 | 6.738 | 191.3457 | 6051.83 | -2130.13 | -427.41
| 6600 | 5.238 | 191.3457 | 6151.28 | -2140.36 | -429.46
| 6700 | 3.738 | 191.3457 | 6250.98 | -2148.03 | -431
| 6800 | 2.238 | 191.3457 | 6350.84 | -2153.14 | -432.03
| 6900 | 0.738 | 191.3457 | 6450.8 | -2155.69 | -432.54
| 6949.2 | 0 | 0 | 6500 | -2156 | -432.6
| 7000 | 0 | 0 | 6550.8 | -2156 | -432.6
| 7100 | 0 | 0 | 6650.8 | -2156 | -432.6
| 7200 | 0 | 0 | 6750.8 | -2156 | -432.6
| 7300 | 0 | 0 | 6850.8 | -2156 | -432.6
| 7400 | 0 | 0 | 6950.8 | -2156 | -432.6
| 7500 | 0 | 0 | 7050.8 | -2156 | -432.6
| 7530.45 | 0 | 0 | 7081.24 | -2156 | -432.6
| 7550 | 1.7599 | 0.0495 | 7100.8 | -2155.7 | -432.6
| 7600 | 6.2599 | 0.0495 | 7150.66 | -2152.2 | -432.6
| 7650 | 10.7599 | 0.0495 | 7200.1 | -2144.81 | -432.59
| 7700 | 15.2599 | 0.0495 | 7248.8 | -2133.55 | -432.58
| 7750 | 19.7599 | 0.0495 | 7296.47 | -2118.51 | -432.57
| 7800 | 24.2599 | 0.0495 | 7342.82 | -2099.78 | -432.55
| 7850 | 28.7599 | 0.0495 | 7387.55 | -2077.47 | -432.53
| 7900 | 33.2599 | 0.0495 | 7430.39 | -2051.72 | -432.51
| 7950 | 37.7599 | 0.0495 | 7471.08 | -2022.68 | -432.48
| 8000 | 42.2599 | 0.0495 | 7509.37 | -1990.54 | -432.46
| 8050 | 46.7599 | 0.0495 | 7545.02 | -1955.5 | -432.43
| 8100 | 51.2599 | 0.0495 | 7577.8 | -1917.77 | -432.39
| 8150 | 55.7599 | 0.0495 | 7607.53 | -1877.58 | -432.36
| 8200 | 60.2599 | 0.0495 | 7634.01 | -1835.19 | -432.32
| 8250 | 64.7599 | 0.0495 | 7657.09 | -1790.84 | -432.28
| 8300 | 69.2599 | 0.0495 | 7676.61 | -1744.83 | -432.24
| 8350 | 73.7599 | 0.0495 | 7692.46 | -1697.42 | -432.2
| 8400 | 78.2599 | 0.0495 | 7704.55 | -1648.92 | -432.16
| 8450 | 82.7599 | 0.0495 | 7712.79 | -1599.61 | -432.12
| 8500 | 87.2599 | 0.0495 | 7717.14 | -1549.81 | -432.08
| 8532.78 | 90.21 | 0.0495 | 7717.86 | -1517.05 | -432.05
| 8600 | 90.21 | 0.0495 | 7717.61 | -1449.83 | -431.99
| 8700 | 90.21 | 0.0495 | 7717.25 | -1349.83 | -431.9
| 8800 | 90.21 | 0.0495 | 7716.88 | -1249.83 | -431.82
| 8900 | 90.21 | 0.0495 | 7716.51 | -1149.83 | -431.73
| 9000 | 90.21 | 0.0495 | 7716.15 | -1049.83 | -431.64
| 9100 | 90.21 | 0.0495 | 7715.78 | -949.83 | -431.56
| 9200 | 90.21 | 0.0495 | 7715.41 | -849.83 | -431.47
| 9300 | 90.21 | 0.0495 | 7715.05 | -749.83 | -431.38
| 9400 | 90.21 | 0.0495 | 7714.68 | -649.83 | -431.3
| 9500 | 90.21 | 0.0495 | 7714.32 | -549.83 | -431.21
| 9600 | 90.21 | 0.0495 | 7713.95 | -449.83 | -431.12
| 9700 | 90.21 | 0.0495 | 7713.58 | -349.83 | -431.04
| 9800 | 90.21 | 0.0495 | 7713.22 | -249.84 | -430.95
| 9900 | 90.21 | 0.0495 | 7712.85 | -149.84 | -430.87
| 10000 | 90.21 | 0.0495 | 7712.48 | -49.84 | -430.78
| 10100 | 90.21 | 0.0495 | 7712.12 | 50.16 | -430.69
| 10200 | 90.21 | 0.0495 | 7711.75 | 150.16 | -430.61
| 10300 | 90.21 | 0.0495 | 7711.38 | 250.16 | -430.52
| 10400 | 90.21 | 0.0495 | 7711.02 | 350.16 | -430.43
| 10500 | 90.21 | 0.0495 | 7710.65 | 450.16 | -430.35
| 10600 | 90.21 | 0.0495 | 7710.28 | 550.16 | -430.26
| 10700 | 90.21 | 0.0495 | 7709.92 | 650.16 | -430.17
| 10800 | 90.21 | 0.0495 | 7709.55 | 750.16 | -430.09
| 10900 | 90.21 | 0.0495 | 7709.18 | 850.16 | -430
| 11000 | 90.21 | 0.0495 | 7708.82 | 950.16 | -429.91
| 11100 | 90.21 | 0.0495 | 7708.45 | 1050.16 | -429.83
| 11200 | 90.21 | 0.0495 | 7708.08 | 1150.15 | -429.74
| 11300 | 90.21 | 0.0495 | 7707.72 | 1250.15 | -429.65
| 11400 | 90.21 | 0.0495 | 7707.35 | 1350.15 | -429.57
| 11500 | 90.21 | 0.0495 | 7706.98 | 1450.15 | -429.48
| 11600 | 90.21 | 0.0495 | 7706.62 | 1550.15 | -429.4
| 11700 | 90.21 | 0.0495 | 7706.25 | 1650.15 | -429.31
| 11800 | 90.21 | 0.0495 | 7705.89 | 1750.15 | -429.22
| 11900 | 90.21 | 0.0495 | 7705.52 | 1850.15 | -429.14
| 12000 | 90.21 | 0.0495 | 7705.15 | 1950.15 | -429.05
| 12100 | 90.21 | 0.0495 | 7704.79 | 2050.15 | -428.96
| 12200 | 90.21 | 0.0495 | 7704.42 | 2150.15 | -428.88
| 12300 | 90.21 | 0.0495 | 7704.05 | 2250.15 | -428.79
| 12400 | 90.21 | 0.0495 | 7703.69 | 2350.15 | -428.7
| 12500 | 90.21 | 0.0495 | 7703.32 | 2450.15 | -428.62
| 12600 | 90.21 | 0.0495 | 7702.95 | 2550.14 | -428.53
| 12700 | 90.21 | 0.0495 | 7702.59 | 2650.14 | -428.44
| 12800 | 90.21 | 0.0495 | 7702.22 | 2750.14 | -428.36
| 12900 | 90.21 | 0.0495 | 7701.85 | 2850.14 | -428.27
| 13000 | 90.21 | 0.0495 | 7701.49 | 2950.14 | -428.18
| 13100 | 90.21 | 0.0495 | 7701.12 | 3050.14 | -428.1
| 13200 | 90.21 | 0.0495 | 7700.75 | 3150.14 | -428.01
| 13300 | 90.21 | 0.0495 | 7700.39 | 3250.14 | -427.93
| 13400 | 90.21 | 0.0495 | 7700.02 | 3350.14 | -427.84
| 13500 | 90.21 | 0.0495 | 7699.65 | 3450.14 | -427.75
| 13600 | 90.21 | 0.0495 | 7699.29 | 3550.14 | -427.67
| 13678.52 | 90.21 | 0.0495 | 7699 | 3628.66 | -427.6

## Lookup (hidden)
North Reference | RetunValue | Grid Type | ReturnValue | Deviation Indicator | ReturnValue
| 2 |  | 0 |  | 4
True |  | SPCS-Colorado Central-NAD27 |  | Directional
Grid |  | SPCS-Colorado Central-NAD83 |  | High Angle
|  | SPCS-Colorado North-NAD27 |  | Horizontal
SPCS-Colorado North-NAD83
SPCS-Colorado South-NAD27
SPCS-Colorado South-NAD83
UTM-Zone 12 NAD27
UTM-Zone 12 NAD83
UTM-Zone 13 NAD27
UTM-Zone 13 NAD83